## Sheet1
监测日期：2023-12-04
序号 | 企业名称 | 监控点名称 | 烟气量(M3) | 烟气流量（M3/s） | 氮氧化物(mg/M3) |  | 二氧化硫(mg/M3) |  | 烟尘(mg/M3) |  | 生产状态
[5 empty] | 浓度 | 限值 | 浓度 | 限值 | 浓度 | 限值
1 | 惠州市光大水泥企业有限公司光华水泥厂 | A线窑尾 | 12296772 | 144.325 | 145.48 | 320 | 28.167 | 100 | 0.7 | 20 | 正常
1 | 惠州市光大水泥企业有限公司光华水泥厂 | B线窑尾 | 15892307 | 189.199 | 122.448 | 320 | 25.999 | 100 | 1.435 | 20 | 正常
1 | 惠州市光大水泥企业有限公司光华水泥厂 | A线窑头烟囱 | 6989224.5 | 80.894 | - | - | - | - | 7.6891 | 20 | 正常
1 | 惠州市光大水泥企业有限公司光华水泥厂 | B线窑头烟囱 | 6664960.5 | 77.141 | - | - | - | - | 2.2999 | 20 | 正常
2 | 广东展宏钢铁厂 | 电炉废气排放口 | 22574632 | 261.28 | - | - | - | - | 1.744 | 15 | 正常
3 | 惠州固力水泥集团有限公司博罗分公司 | 排放口（窑头） | 4256921.5 | 49.461 | - | - | - | - | 6.2822 | 20 | 正常
3 | 惠州固力水泥集团有限公司博罗分公司 | 总排放口（窑尾） | 5090280.5 | 59.221 | 643.246 | 320 | 44.071 | 100 | 41.69 | 20 | 正常
4 | 惠州东江威立雅环境服务有限公司 | 焚烧炉废气排放口 | 202066.078 | 2.339 | 3.668 | 300 | 0.257 | 100 | 4.404 | 30 | 停机
5 | 惠州福和纸业有限公司 | 锅炉废气排放口1# | 1882656 | 21.79 | 27.61 | 200 | 0.66 | 200 | 1.98 | 30 | 正常
5 | 惠州福和纸业有限公司 | 锅炉废气排放口2# | - | - | 0 | 150 | - | - | - | - | 停机
6 | 惠州市光大水泥企业有限公司 | A线旋窑窑尾处理后排口 | 6115976.5 | 72.251 | 191.911 | 320 | 37.221 | 100 | 1.191 | 20 | 正常
6 | 惠州市光大水泥企业有限公司 | B线旋窑窑尾处理后排口 | 13125786 | 151.919 | 164.325 | 320 | 26.404 | 100 | 0.188 | 20 | 正常
6 | 惠州市光大水泥企业有限公司 | A线窑头烟窗 | 9467588 | 110.35 | - | - | - | - | 3.8216 | 20 | 正常
6 | 惠州市光大水泥企业有限公司 | B线窑头烟窗 | 6367020.5 | 73.692 | - | - | - | - | 1.0541 | 20 | 正常
7 | 惠州广惠能源有限公司 | 焚烧炉烟气排放口3# | 3157546.5 | 38.526 | 84.118 | 200 | 16.18 | 50 | 6.31 | 10 | 正常
7 | 惠州广惠能源有限公司 | 焚烧炉烟气排放口2# | 2830754.5 | 33.462 | 77.209 | 200 | 12.42 | 50 | 6.002 | 10 | 正常
7 | 惠州广惠能源有限公司 | 焚烧炉烟气排放口1# | 2784212.5 | 32.917 | 82.533 | 200 | 9.371 | 50 | 5.217 | 10 | 正常
8 | 光大环保能源（博罗）有限公司 | 3# | 1057832.25 | 12.24 | 106.282 | 200 | 28.799 | 35 | 5.256 | 10 | 正常
8 | 光大环保能源（博罗）有限公司 | 1# | 858209.19 | 9.93 | 105.209 | 200 | 28.912 | 35 | 3.551 | 10 | 正常
8 | 光大环保能源（博罗）有限公司 | 2# | 110912.61 | 1.28 | 108.895 | 200 | 33.743 | 35 | 17.828 | 10 | 正常
8 | 光大环保能源（博罗）有限公司 | 4# | 2575132.5 | 29.8 | 116.015 | 200 | 12.631 | 35 | 0.442 | 10 | 正常
9 | 光大环保能源（惠东）有限公司 | #3烟囱 | 2082140.5 | 24.099 | 129.117 | 200 | 17.094 | 50 | 3.53 | 10 | 正常
9 | 光大环保能源（惠东）有限公司 | #1烟囱 | 1326898.125 | 15.358 | 120.271 | 200 | 2.011 | 50 | 2.761 | 10 | 正常
9 | 光大环保能源（惠东）有限公司 | #2烟囱 | 1506049.5 | 17.431 | 127.365 | 200 | 11.583 | 50 | 3.539 | 10 | 正常
10 | 惠州市瑞能热力有限公司 | 锅炉烟窗 | 5231174.4 | 60.546 | 21.832 | 200 | 10.163 | 35 | 5.564 | 10 | 正常
10 | 惠州市瑞能热力有限公司 | 锅炉废气排放口2# | 29376 | 0.34 | 0.66 | 150 | - | - | - | - | 停机
11 | 惠州深能源丰达电力有限公司 | 1号机废气排放口 | 0 | 0 | 0 | 50 | 0 | 35 | 0 | 5 | 正常
11 | 惠州深能源丰达电力有限公司 | 2号机废气排放口 | 0 | 0 | 0 | 50 | 0 | 35 | 0 | 5 | 停机
11 | 惠州深能源丰达电力有限公司 | 5号机组废气排放口 | 160920.896 | 1.896 | 19.459 | 50 | 8.362 | 35 | 48.382 | 5 | 正常
11 | 惠州深能源丰达电力有限公司 | 6号机组废气排放口 | 34301362.092 | 407.809 | 23.473 | 50 | 0.271 | 35 | 0.56 | 5 | 正常
11 | 惠州深能源丰达电力有限公司 | 1号启动锅炉废气排放口 | 2970.187 | 0.106 | 3.167 | 50 | 5.958 | 35 | 53.101 | 10 | 正常
11 | 惠州深能源丰达电力有限公司 | 2号启动锅炉废气排放口 | 65425.818 | 0.793 | 40.72 | 50 | 0.153 | 35 | 0.58 | 10 | 正常
12 | 广东惠州天然气发电有限公司 | 2号发电机组烟囱 | 38949.12 | 1622.88 | 0.813 | 50 | 0.012 | 35 | 1.091 | 5 | 正常
12 | 广东惠州天然气发电有限公司 | 1号发电机组烟囱 | 27676918.08 | 320.335 | 16.632 | 50 | 0.11 | 35 | 0.462 | 5 | 正常
12 | 广东惠州天然气发电有限公司 | 3号发电机组烟囱 | 27585256.32 | 319.274 | 16.26 | 50 | 0.04 | 35 | 0.34 | 5 | 正常
12 | 广东惠州天然气发电有限公司 | 4号发电机组烟囱 | 29876986.2 | 345.798 | 18.005 | 50 | 0.993 | 35 | 0.491 | 5 | 正常
12 | 广东惠州天然气发电有限公司 | 5号发电机组烟囱 | -154509.12 | -1.788 | 1.99 | 50 | 0.32 | 35 | 0.09 | 5 | 正常
12 | 广东惠州天然气发电有限公司 | 6号发电机组烟囱 | 32502276 | 376.666 | 29.778 | 50 | 7.857 | 35 | 2.217 | 5 | 正常
13 | 惠州云海镁业有限公司 | 工业窑炉燃烧废气排放口 | 223776 | 2.59 | 43.72 | 120 | 1.02 | 850 | 0.48 | 100 | 正常
14 | 惠州塔牌水泥有限公司 | 二线窑尾 | 15024286 | 173.892 | 202.292 | 320 | 34.768 | 100 | 12.799 | 20 | 正常
14 | 惠州塔牌水泥有限公司 | 一线窑头 | 5690206 | 65.859 | - | - | - | - | 12.1919 | 20 | 正常
14 | 惠州塔牌水泥有限公司 | 一线窑尾 | 14135590 | 163.606 | 194.39 | 320 | 26.658 | 100 | 3.476 | 20 | 正常
14 | 惠州塔牌水泥有限公司 | 二线窑头 | 7102160.5 | 82.201 | - | - | - | - | 12.8978 | 20 | 正常
15 | 南亚塑胶工业(惠州)有限公司 | 1#锅炉烟气排放口（A1） | 538272 | 6.23 | 10.25 | 50 | 0 | 35 | 5.21 | 10 | 停机
15 | 南亚塑胶工业(惠州)有限公司 | 7#有机废气排放口（B7） | 51981.445 | 1.609 | - | - | - | - | 0.0495 | 10 | 正常
15 | 南亚塑胶工业(惠州)有限公司 | 15#有机废气排放口（B15） | 6256.542 | 0.072 | - | - | - | - | 0.9949 | 10 | 正常
15 | 南亚塑胶工业(惠州)有限公司 | 3#粉尘排放口（C3） | 18.221 | 0 | - | - | - | - | 0 | 10 | 正常
15 | 南亚塑胶工业(惠州)有限公司 | 2#锅炉烟气排放口（A2） | 422320.8 | 17596.7 | 17.89 | 150 | - | - | 0 | 20 | 正常
16 | 广东惠州平海发电厂有限公司 | 1号锅炉废气排放口 | 62204888.227 | 736.172 | 39.874 | 100 | 27.881 | 50 | 3.183 | 20 | 正常
16 | 广东惠州平海发电厂有限公司 | 2号锅炉废气排放口 | 58387806.006 | 691.45 | 40.023 | 100 | 25.909 | 50 | 9.846 | 20 | 正常
17 | 旭硝子显示玻璃（惠州）有限公司 | 一期熔窑废气排放口 | 334263.094 | 3.869 | 273.784 | 550 | 7.84 | 400 | 7.761 | 30 | 正常
17 | 旭硝子显示玻璃（惠州）有限公司 | 三期熔窑废气排放口 | 655776 | 7.59 | 251.56 | 550 | 6.86 | 400 | 8.56 | 30 | 正常
17 | 旭硝子显示玻璃（惠州）有限公司 | 二期熔窑废气排放口 | 403239 | 4.667 | 321.05 | 550 | 13.319 | 400 | 8.176 | 30 | 正常
18 | 中海油惠州石化有限公司 | 燃油燃气锅炉烟囱 | 903427 | 10.456 | 137.882 | 200 | 3.797 | 200 | 1.598 | 30 | 正常
18 | 中海油惠州石化有限公司 | 燃油燃气锅炉烟囱 2 | 812329.75 | 9.402 | 64.492 | 200 | 4.794 | 200 | 9.092 | 30 | 正常
18 | 中海油惠州石化有限公司 | 硫磺（1）排气筒 | 301414.719 | 3.488 | 9.982 | - | 18.029 | 100 | - | - | 正常
18 | 中海油惠州石化有限公司 | 蜡油加裂排气筒 | 928132.812 | 10.742 | 49.618 | 100 | - | - | - | - | 正常
18 | 中海油惠州石化有限公司 | 煤柴油加裂排气筒 | 644086.5 | 7.455 | 28.668 | 100 | - | - | - | - | 正常
18 | 中海油惠州石化有限公司 | 制氢（1）排气筒 | 4142197 | 47.942 | 68.677 | 100 | - | - | - | - | 正常
18 | 中海油惠州石化有限公司 | 制氢（2）排气筒 | 4014815.75 | 46.468 | 84.744 | 100 | - | - | - | - | 正常
18 | 中海油惠州石化有限公司 | 重整（I）排气筒 | 3833398.5 | 44.368 | 43.854 | 100 | - | - | - | - | 正常
18 | 中海油惠州石化有限公司 | 芳烃联合（1）排气筒 | 6398521.5 | 74.057 | 61.463 | 100 | - | - | - | - | 正常
18 | 中海油惠州石化有限公司 | 芳烃联合（2）排气筒 | 1728202.75 | 20.002 | 36.943 | 100 | - | - | - | - | 正常
18 | 中海油惠州石化有限公司 | 芳烃联合2排气筒 | 1979481.875 | 22.911 | 43.025 | 100 | - | - | - | - | 正常
18 | 中海油惠州石化有限公司 | 焦化（1）排气筒 | 1608777.75 | 18.62 | 61.352 | 100 | - | - | - | - | 正常
18 | 中海油惠州石化有限公司 | 焦化（2）排气筒 | 1607546.25 | 18.606 | 57.105 | 100 | - | - | - | - | 正常
18 | 中海油惠州石化有限公司 | 催化裂化（1）排气筒 | 3086080 | 135163.812 | - | - | 1.157 | 50 | 5.14 | 30 | 正常
18 | 中海油惠州石化有限公司 | 煅烧焦烟囱 | - | - | - | - | - | - | 0 | 10 | 停机
18 | 中海油惠州石化有限公司 | 常减压（1）烟囱 | 3338011.25 | 40.314 | 27.525 | 100 | - | - | - | - | 正常
18 | 中海油惠州石化有限公司 | 3#燃油燃气锅炉烟道 | 2006260 | 23.221 | 46.067 | 100 | 4.648 | 50 | 0.351 | 20 | 正常
18 | 中海油惠州石化有限公司 | 航煤加氢129排气筒 | 414982.688 | 4.803 | 38.887 | 100 | - | - | - | - | 正常
18 | 中海油惠州石化有限公司 | 硫磺（II）134排气筒 | 2416596.5 | 27.97 | - | - | 33.502 | 100 | - | - | 正常
18 | 中海油惠州石化有限公司 | 催化裂化（II）123排气筒 | 15969450 | 184.832 | 31.425 | 100 | 1.174 | 50 | 5.119 | 30 | 正常
18 | 中海油惠州石化有限公司 | 渣油加氢133排气筒 | 361991.938 | 4.19 | 52.541 | 100 | - | - | - | - | 正常
18 | 中海油惠州石化有限公司 | 常减压（II）121排气筒 | 4671230 | 54.065 | 38.587 | 100 | - | - | - | - | 正常
18 | 中海油惠州石化有限公司 | 重装（II）127排气筒 | 3076650 | 35.61 | 60.629 | 100 | - | - | 3.739 | 20 | 正常
18 | 中海油惠州石化有限公司 | 煤制氢硫磺排气筒 | 0 | 0 | - | - | 0 | 100 | - | - | 停机
18 | 中海油惠州石化有限公司 | 煤制氢蒸汽过热炉排气筒 | 0 | 0 | 0 | 100 | - | - | - | - | 正常
18 | 中海油惠州石化有限公司 | 动力部341单元燃气轮机 | 4072073.25 | 47.13 | 22.158 | 50 | 0.976 | 35 | 0.226 | 5 | 正常
18 | 中海油惠州石化有限公司 | 加氢裂化（II）排气筒 | 1714675.5 | 19.846 | 53.154 | 100 | 1.962 | 50 | 4.384 | 20 | 正常
18 | 中海油惠州石化有限公司 | 废水热力焚烧炉烟囱 | 1017023.75 | 11.771 | 101.619 | 300 | 7.011 | 100 | 128.144 | 30 | 正常
19 | 中海壳牌石油化工有限公司 | UT1装置燃油锅炉F-8105/06/07/08排气筒 | 9426240 | 109.1 | 80.42 | 200 | 56.69 | 200 | 4 | 30 | 正常
19 | 中海壳牌石油化工有限公司 | UT1装置固废焚烧炉F-9401排气筒 | 331987.97 | 3.84 | 168.47 | 300 | 57.45 | 100 | 2.11 | 30 | 正常
19 | 中海壳牌石油化工有限公司 | UT1装置污水处理场废气处理设施A-9230排气筒 | 869399.75 | 10.062 | - | - | - | - | - | - | 正常
19 | 中海壳牌石油化工有限公司 | UT1装置废液焚烧炉A-9301排气筒 | 6977.252 | 0.081 | 0 | 300 | 0 | 200 | 0 | 30 | 正常
19 | 中海壳牌石油化工有限公司 | UT1装置燃气轮机GT-8161排气筒 | 10870106 | 125.81 | 51.52 | 120 | 4.34 | 100 | 2.78 | 10 | 正常
19 | 中海壳牌石油化工有限公司 | SMPO1装置热油炉F-5301A/B/C排气筒 | 7622346.5 | 88.22 | 46.48 | 100 | 0 | 50 | 3.04 | 20 | 正常
19 | 中海壳牌石油化工有限公司 | POD2装置废液焚烧炉A-2962排气筒 | 161554.98 | 1.87 | 53.44 | 300 | 0.16 | 100 | 1.02 | 30 | 正常
19 | 中海壳牌石油化工有限公司 | LOP1装置裂解炉F-1100排气筒 | 1326167.12 | 15.35 | 72.07 | 100 | - | - | - | - | 正常
20 | 光大环保能源（龙门）有限公司 | 一号废气排放口 | 1408663.25 | 16.3 | 170.373 | 200 | 36.79 | 50 | 3.942 | 10 | 正常
20 | 光大环保能源（龙门）有限公司 | 二号废气排放口 | 1480681.63 | 17.14 | 178.643 | 200 | 41.207 | 50 | 2.818 | 10 | 正常
21 | 惠州绿色动力再生能源有限公司 | 焚烧废气排放口3# | 4310933 | 49.9 | 77.415 | 80 | 14.846 | 30 | 0.734 | 8 | 正常
21 | 惠州绿色动力再生能源有限公司 | 焚烧废气排放口4# | 3468078.25 | 40.14 | 77.293 | 80 | 14.417 | 30 | 1 | 8 | 正常
21 | 惠州绿色动力再生能源有限公司 | 焚烧废气排放口1# | 3427668.25 | 39.67 | 76.927 | 80 | 5.535 | 30 | 2.656 | 8 | 正常
21 | 惠州绿色动力再生能源有限公司 | 焚烧废气排放口2# | 3786614 | 43.83 | 77.442 | 80 | 16.77 | 30 | 1.15 | 8 | 正常
22 | 三菱化学化工原料（惠州）有限公司 | 废气排放口 | 3411589.5 | 39.486 | 20.472 | 100 | 0.778 | 50 | 1.799 | 20 | 正常
23 | 惠州李长荣橡胶有限公司 | RCO1# | - | - | 0 | 100 | - | - | - | - | 停机
23 | 惠州李长荣橡胶有限公司 | RCO2# | - | - | 0 | 100 | - | - | - | - | 停机
23 | 惠州李长荣橡胶有限公司 | RTO | 1953467.375 | 22.959 | 9.1534 | 100 | 0.6367 | 50 | 2.5554 | 20 | 正常
23 | 惠州李长荣橡胶有限公司 | RCO3# | - | - | 0 | 100 | 0 | 50 | 0 | 20 | 停机
24 | 惠州绿色动力环保有限公司 | 焚烧废气排放口#1 | 1853077.625 | 21.448 | 68.92 | 250 | 19.347 | 80 | 1.11 | 10 | 正常
24 | 惠州绿色动力环保有限公司 | 焚烧废气排放口#2 | 1999002 | 23.137 | 70.249 | 250 | 16.797 | 80 | 2.365 | 10 | 正常
24 | 惠州绿色动力环保有限公司 | 焚烧废气排放口#3 | 2633039.25 | 30.475 | 0 | 250 | 0 | 80 | 0 | 10 | 停机
25 | 国能（惠州）热电有限责任公司 | 综合监控点 | 27746010 | 321.134 | 41.216 | 100 | 25.311 | 50 | 1.29 | 20 | 正常
26 | 华润水泥（惠州）有限公司 | 总排放口 | 8026692 | 92.902 | 251.18 | 320 | 0.34 | 100 | 4.03 | 20 | 正常
26 | 华润水泥（惠州）有限公司 | 窑头 | 3234930.75 | 37.441 | - | - | - | - | 8.187 | 20 | 正常