## Sheet1
监测日期：2023-12-05
序号 | 企业名称 | 监控点名称 | 烟气量(M3) | 烟气流量（M3/s） | 氮氧化物(mg/M3) |  | 二氧化硫(mg/M3) |  | 烟尘(mg/M3) |  | 生产状态
[5 empty] | 浓度 | 限值 | 浓度 | 限值 | 浓度 | 限值
1 | 惠州市光大水泥企业有限公司光华水泥厂 | A线窑尾 | 12539048 | 147.173 | 142.774 | 320 | 28.56 | 100 | 0.666 | 20 | 正常
1 | 惠州市光大水泥企业有限公司光华水泥厂 | B线窑尾 | 15754454 | 187.561 | 125.632 | 320 | 13.802 | 100 | 1.556 | 20 | 正常
1 | 惠州市光大水泥企业有限公司光华水泥厂 | A线窑头烟囱 | 6571087 | 76.054 | - | - | - | - | 7.8067 | 20 | 正常
1 | 惠州市光大水泥企业有限公司光华水泥厂 | B线窑头烟囱 | 6630313.5 | 76.74 | - | - | - | - | 2.2999 | 20 | 正常
2 | 广东展宏钢铁厂 | 电炉废气排放口 | 28948276 | 335.05 | - | - | - | - | 1.598 | 15 | 正常
3 | 惠州固力水泥集团有限公司博罗分公司 | 排放口（窑头） | 6508204.5 | 75.326 | - | - | - | - | 6.2822 | 20 | 正常
3 | 惠州固力水泥集团有限公司博罗分公司 | 总排放口（窑尾） | 5907914.5 | 68.379 | 412.355 | 320 | 12.434 | 100 | 12.301 | 20 | 正常
4 | 惠州东江威立雅环境服务有限公司 | 焚烧炉废气排放口 | 127767.375 | 1.479 | 0.978 | 300 | 0.032 | 100 | 3.742 | 30 | 停机
5 | 惠州福和纸业有限公司 | 锅炉废气排放口1# | 1830816 | 21.19 | 33.58 | 200 | 0.67 | 200 | 0.72 | 30 | 正常
5 | 惠州福和纸业有限公司 | 锅炉废气排放口2# | - | - | 0 | 150 | - | - | - | - | 停机
6 | 惠州市光大水泥企业有限公司 | A线旋窑窑尾处理后排口 | 6190240.5 | 73.664 | 190.872 | 320 | 32.084 | 100 | 1.177 | 20 | 正常
6 | 惠州市光大水泥企业有限公司 | B线旋窑窑尾处理后排口 | 12610258 | 145.952 | 164.003 | 320 | 26.607 | 100 | 0.186 | 20 | 正常
6 | 惠州市光大水泥企业有限公司 | A线窑头烟窗 | 9377198 | 108.532 | - | - | - | - | 4.5012 | 20 | 正常
6 | 惠州市光大水泥企业有限公司 | B线窑头烟窗 | 6479553 | 74.995 | - | - | - | - | 1.0655 | 20 | 正常
7 | 惠州广惠能源有限公司 | 焚烧炉烟气排放口3# | 3437605 | 40.139 | 76.451 | 200 | 15.604 | 50 | 6.443 | 10 | 正常
7 | 惠州广惠能源有限公司 | 焚烧炉烟气排放口2# | 2971470.5 | 34.615 | 73.791 | 200 | 14.855 | 50 | 5.957 | 10 | 正常
7 | 惠州广惠能源有限公司 | 焚烧炉烟气排放口1# | 2787347.25 | 33.928 | 81.224 | 200 | 9.964 | 50 | 5.236 | 10 | 正常
8 | 光大环保能源（博罗）有限公司 | 3# | 1096828.5 | 12.69 | 113.294 | 200 | 28.989 | 35 | 5.335 | 10 | 正常
8 | 光大环保能源（博罗）有限公司 | 1# | 922557.25 | 10.68 | 102.399 | 200 | 29.486 | 35 | 3.501 | 10 | 正常
8 | 光大环保能源（博罗）有限公司 | 2# | 110790.4 | 1.28 | 62.494 | 200 | 4.641 | 35 | 18.272 | 10 | 正常
8 | 光大环保能源（博罗）有限公司 | 4# | 2819133.5 | 32.63 | 117.145 | 200 | 19.117 | 35 | 0.532 | 10 | 正常
9 | 光大环保能源（惠东）有限公司 | #3烟囱 | 2142828.5 | 24.801 | 138.141 | 200 | 21.387 | 50 | 3.566 | 10 | 正常
9 | 光大环保能源（惠东）有限公司 | #1烟囱 | 1303040.125 | 15.082 | 125.377 | 200 | 4.522 | 50 | 2.768 | 10 | 正常
9 | 光大环保能源（惠东）有限公司 | #2烟囱 | 1495185.375 | 17.305 | 142.157 | 200 | 15.6 | 50 | 3.61 | 10 | 正常
10 | 惠州市瑞能热力有限公司 | 锅炉烟窗 | 5241628.8 | 60.667 | 24.691 | 200 | 11.449 | 35 | 5.466 | 10 | 正常
10 | 惠州市瑞能热力有限公司 | 锅炉废气排放口2# | 22464 | 0.26 | 1.58 | 150 | - | - | - | - | 停机
11 | 惠州深能源丰达电力有限公司 | 1号机废气排放口 | 0 | 0 | 0 | 50 | 0 | 35 | 0 | 5 | 正常
11 | 惠州深能源丰达电力有限公司 | 2号机废气排放口 | 0 | 0 | 0 | 50 | 0 | 35 | 0 | 5 | 停机
11 | 惠州深能源丰达电力有限公司 | 5号机组废气排放口 | 154262.221 | 1.829 | 33.816 | 50 | 7.197 | 35 | 47.989 | 5 | 正常
11 | 惠州深能源丰达电力有限公司 | 6号机组废气排放口 | 10259482.665 | 122.485 | 23.358 | 50 | 0.231 | 35 | 1.503 | 5 | 正常
11 | 惠州深能源丰达电力有限公司 | 1号启动锅炉废气排放口 | 10163.696 | 0.12 | 4.361 | 50 | 13.391 | 35 | 87.916 | 10 | 正常
11 | 惠州深能源丰达电力有限公司 | 2号启动锅炉废气排放口 | 38008.627 | 0.482 | 40.026 | 50 | 1.689 | 35 | 0.82 | 10 | 正常
12 | 广东惠州天然气发电有限公司 | 2号发电机组烟囱 | 30628.8 | 1276.2 | 2.673 | 50 | 0.076 | 35 | 1.045 | 5 | 正常
12 | 广东惠州天然气发电有限公司 | 1号发电机组烟囱 | 37045287.36 | 428.765 | 18.4 | 50 | 0.265 | 35 | 0.26 | 5 | 正常
12 | 广东惠州天然气发电有限公司 | 3号发电机组烟囱 | 32086264.32 | 371.369 | 18.17 | 50 | 0.16 | 35 | 0.28 | 5 | 正常
12 | 广东惠州天然气发电有限公司 | 4号发电机组烟囱 | 46831791.62 | 542.035 | 19.702 | 50 | 0.113 | 35 | 0.046 | 5 | 正常
12 | 广东惠州天然气发电有限公司 | 5号发电机组烟囱 | -172808.64 | -2 | 1.79 | 50 | 0.43 | 35 | 0.07 | 5 | 正常
12 | 广东惠州天然气发电有限公司 | 6号发电机组烟囱 | 96609.438 | 1.12 | 52.079 | 50 | 19.636 | 35 | 4.98 | 5 | 正常
13 | 惠州云海镁业有限公司 | 工业窑炉燃烧废气排放口 | 230688 | 2.67 | 40.87 | 120 | 2.47 | 850 | 0.58 | 100 | 正常
14 | 惠州塔牌水泥有限公司 | 二线窑尾 | 14603719 | 185.852 | 202.679 | 320 | 38.811 | 100 | 9.605 | 20 | 正常
14 | 惠州塔牌水泥有限公司 | 一线窑头 | 5203525.5 | 60.226 | - | - | - | - | 12.2331 | 20 | 正常
14 | 惠州塔牌水泥有限公司 | 一线窑尾 | 13578166 | 163.988 | 194.919 | 320 | 31.629 | 100 | 2.794 | 20 | 正常
14 | 惠州塔牌水泥有限公司 | 二线窑头 | 7505573.5 | 86.87 | - | - | - | - | 13.1233 | 20 | 正常
15 | 南亚塑胶工业(惠州)有限公司 | 1#锅炉烟气排放口（A1） | 1323648 | 15.32 | 1.53 | 50 | 0.64 | 35 | 0.23 | 10 | 正常
15 | 南亚塑胶工业(惠州)有限公司 | 7#有机废气排放口（B7） | 458621.375 | 5.308 | - | - | - | - | 0.0682 | 10 | 正常
15 | 南亚塑胶工业(惠州)有限公司 | 15#有机废气排放口（B15） | 97774.969 | 1.132 | - | - | - | - | 0.8143 | 10 | 正常
15 | 南亚塑胶工业(惠州)有限公司 | 3#粉尘排放口（C3） | 20773.365 | 0.24 | - | - | - | - | 2.7953 | 10 | 正常
15 | 南亚塑胶工业(惠州)有限公司 | 2#锅炉烟气排放口（A2） | 102825.84 | 4284.41 | 1.04 | 150 | - | - | 0 | 20 | 正常
16 | 广东惠州平海发电厂有限公司 | 1号锅炉废气排放口 | 62278314.927 | 750.367 | 36.562 | 100 | 26.789 | 50 | 2.66 | 20 | 正常
16 | 广东惠州平海发电厂有限公司 | 2号锅炉废气排放口 | 59667942.882 | 706.578 | 40.891 | 100 | 26.111 | 50 | 6.796 | 20 | 正常
17 | 旭硝子显示玻璃（惠州）有限公司 | 一期熔窑废气排放口 | 332236.594 | 3.845 | 214.464 | 550 | 7.761 | 400 | 7.759 | 30 | 正常
17 | 旭硝子显示玻璃（惠州）有限公司 | 三期熔窑废气排放口 | 659232 | 7.63 | 250.48 | 550 | 6.83 | 400 | 8.44 | 30 | 正常
17 | 旭硝子显示玻璃（惠州）有限公司 | 二期熔窑废气排放口 | 302580 | 3.502 | 285.707 | 550 | 19.151 | 400 | 9.796 | 30 | 正常
18 | 中海油惠州石化有限公司 | 燃油燃气锅炉烟囱 | 955679 | 11.061 | 151.074 | 200 | 4.506 | 200 | 1.574 | 30 | 正常
18 | 中海油惠州石化有限公司 | 燃油燃气锅炉烟囱 2 | 1026202.875 | 11.877 | 69.25 | 200 | 20.903 | 200 | 19.499 | 30 | 正常
18 | 中海油惠州石化有限公司 | 硫磺（1）排气筒 | 302148.219 | 3.497 | 9.808 | - | 17.931 | 100 | - | - | 正常
18 | 中海油惠州石化有限公司 | 蜡油加裂排气筒 | 862390 | 10.889 | 51.603 | 100 | - | - | - | - | 正常
18 | 中海油惠州石化有限公司 | 煤柴油加裂排气筒 | 614929.688 | 7.48 | 28.462 | 100 | - | - | - | - | 正常
18 | 中海油惠州石化有限公司 | 制氢（1）排气筒 | 3800033 | 47.98 | 67.655 | 100 | - | - | - | - | 正常
18 | 中海油惠州石化有限公司 | 制氢（2）排气筒 | 3770796 | 45.881 | 85.413 | 100 | - | - | - | - | 正常
18 | 中海油惠州石化有限公司 | 重整（I）排气筒 | 3834002.5 | 44.375 | 44.254 | 100 | - | - | - | - | 正常
18 | 中海油惠州石化有限公司 | 芳烃联合（1）排气筒 | 6454248 | 74.702 | 61.682 | 100 | - | - | - | - | 正常
18 | 中海油惠州石化有限公司 | 芳烃联合（2）排气筒 | 1685899.5 | 19.513 | 36.582 | 100 | - | - | - | - | 正常
18 | 中海油惠州石化有限公司 | 芳烃联合2排气筒 | 1972869 | 22.834 | 43.17 | 100 | - | - | - | - | 正常
18 | 中海油惠州石化有限公司 | 焦化（1）排气筒 | 1610440 | 18.639 | 61.642 | 100 | - | - | - | - | 正常
18 | 中海油惠州石化有限公司 | 焦化（2）排气筒 | 1612071 | 18.658 | 58.278 | 100 | - | - | - | - | 正常
18 | 中海油惠州石化有限公司 | 催化裂化（1）排气筒 | 3276960 | 136540.078 | - | - | 1.112 | 50 | 5.123 | 30 | 正常
18 | 中海油惠州石化有限公司 | 煅烧焦烟囱 | - | - | - | - | - | - | 0 | 10 | 停机
18 | 中海油惠州石化有限公司 | 常减压（1）烟囱 | 3445966.75 | 39.884 | 28.011 | 100 | - | - | - | - | 正常
18 | 中海油惠州石化有限公司 | 3#燃油燃气锅炉烟道 | 2011650 | 23.283 | 53.562 | 100 | 5.047 | 50 | 0.356 | 20 | 正常
18 | 中海油惠州石化有限公司 | 航煤加氢129排气筒 | 414660.75 | 4.799 | 38.86 | 100 | - | - | - | - | 正常
18 | 中海油惠州石化有限公司 | 硫磺（II）134排气筒 | 2404422.25 | 27.829 | - | - | 30.157 | 100 | - | - | 正常
18 | 中海油惠州石化有限公司 | 催化裂化（II）123排气筒 | 14014310 | 185.374 | 35.096 | 100 | 1.496 | 50 | 5.169 | 30 | 正常
18 | 中海油惠州石化有限公司 | 渣油加氢133排气筒 | 346152.188 | 4.006 | 51.301 | 100 | - | - | - | - | 正常
18 | 中海油惠州石化有限公司 | 常减压（II）121排气筒 | 4707390 | 54.484 | 41.43 | 100 | - | - | - | - | 正常
18 | 中海油惠州石化有限公司 | 重装（II）127排气筒 | 3108860 | 35.982 | 61.84 | 100 | - | - | 3.675 | 20 | 正常
18 | 中海油惠州石化有限公司 | 煤制氢硫磺排气筒 | 0 | 0 | - | - | 0 | 100 | - | - | 停机
18 | 中海油惠州石化有限公司 | 煤制氢蒸汽过热炉排气筒 | 0 | 0 | 0 | 100 | - | - | - | - | 正常
18 | 中海油惠州石化有限公司 | 动力部341单元燃气轮机 | 4079954.25 | 47.222 | 22.182 | 50 | 0.832 | 35 | 0.229 | 5 | 正常
18 | 中海油惠州石化有限公司 | 加氢裂化（II）排气筒 | 1711462.75 | 19.809 | 53.502 | 100 | 2.228 | 50 | 3.282 | 20 | 正常
18 | 中海油惠州石化有限公司 | 废水热力焚烧炉烟囱 | 1003409.875 | 11.621 | 245.305 | 300 | 23.067 | 100 | 48.7 | 30 | 正常
19 | 中海壳牌石油化工有限公司 | UT1装置燃油锅炉F-8105/06/07/08排气筒 | 10280736 | 118.99 | 88.75 | 200 | 42.84 | 200 | 3.2 | 30 | 正常
19 | 中海壳牌石油化工有限公司 | UT1装置固废焚烧炉F-9401排气筒 | 332866.62 | 3.85 | 178.53 | 300 | 63.95 | 100 | 2.05 | 30 | 正常
19 | 中海壳牌石油化工有限公司 | UT1装置污水处理场废气处理设施A-9230排气筒 | 875083.562 | 10.128 | - | - | - | - | - | - | 正常
19 | 中海壳牌石油化工有限公司 | UT1装置废液焚烧炉A-9301排气筒 | 40437.527 | 0.468 | 399.432 | 300 | 90.204 | 200 | 75.1 | 30 | 正常
19 | 中海壳牌石油化工有限公司 | UT1装置燃气轮机GT-8161排气筒 | 11114590 | 128.64 | 54.03 | 120 | 4.59 | 100 | 3.58 | 10 | 正常
19 | 中海壳牌石油化工有限公司 | SMPO1装置热油炉F-5301A/B/C排气筒 | 7620975 | 88.21 | 51.69 | 100 | 2.75 | 50 | 3.42 | 20 | 正常
19 | 中海壳牌石油化工有限公司 | POD2装置废液焚烧炉A-2962排气筒 | 161777.86 | 1.87 | 57.48 | 300 | 0.18 | 100 | 1.02 | 30 | 正常
19 | 中海壳牌石油化工有限公司 | LOP1装置裂解炉F-1100排气筒 | 1388779.25 | 16.07 | 77.01 | 100 | - | - | - | - | 正常
20 | 光大环保能源（龙门）有限公司 | 一号废气排放口 | 1435629.75 | 16.62 | 170.376 | 200 | 40.176 | 50 | 4.07 | 10 | 正常
20 | 光大环保能源（龙门）有限公司 | 二号废气排放口 | 1496067.88 | 17.32 | 168.358 | 200 | 42.898 | 50 | 3.061 | 10 | 正常
21 | 惠州绿色动力再生能源有限公司 | 焚烧废气排放口3# | 4270211 | 49.42 | 77.672 | 80 | 12.008 | 30 | 0.737 | 8 | 正常
21 | 惠州绿色动力再生能源有限公司 | 焚烧废气排放口4# | 3534711.25 | 40.91 | 77.441 | 80 | 15.726 | 30 | 1.12 | 8 | 正常
21 | 惠州绿色动力再生能源有限公司 | 焚烧废气排放口1# | 3420310.5 | 39.59 | 77.182 | 80 | 5.814 | 30 | 3.155 | 8 | 正常
21 | 惠州绿色动力再生能源有限公司 | 焚烧废气排放口2# | 3834421.75 | 44.38 | 76.696 | 80 | 20.904 | 30 | 1.129 | 8 | 正常
22 | 三菱化学化工原料（惠州）有限公司 | 废气排放口 | 3413876 | 39.512 | 19.42 | 100 | 1.011 | 50 | 1.784 | 20 | 正常
23 | 惠州李长荣橡胶有限公司 | RCO1# | - | - | 0 | 100 | - | - | - | - | 停机
23 | 惠州李长荣橡胶有限公司 | RCO2# | - | - | 0 | 100 | - | - | - | - | 停机
23 | 惠州李长荣橡胶有限公司 | RTO | 1769901.75 | 20.817 | 9.7121 | 100 | 0.6131 | 50 | 0.631 | 20 | 正常
23 | 惠州李长荣橡胶有限公司 | RCO3# | - | - | 0 | 100 | 0 | 50 | 0 | 20 | 停机
24 | 惠州绿色动力环保有限公司 | 焚烧废气排放口#1 | 1832381.375 | 21.208 | 68.387 | 250 | 17.565 | 80 | 1.157 | 10 | 正常
24 | 惠州绿色动力环保有限公司 | 焚烧废气排放口#2 | 2023200.125 | 23.417 | 67.098 | 250 | 22.372 | 80 | 2.553 | 10 | 正常
24 | 惠州绿色动力环保有限公司 | 焚烧废气排放口#3 | 2956421.5 | 34.218 | 0 | 250 | 0 | 80 | 0 | 10 | 停机
25 | 国能（惠州）热电有限责任公司 | 综合监控点 | 26965384 | 312.099 | 41.078 | 100 | 23.153 | 50 | 1.303 | 20 | 正常
26 | 华润水泥（惠州）有限公司 | 总排放口 | 7801806.5 | 90.299 | 173.82 | 320 | 4.38 | 100 | 4 | 20 | 正常
26 | 华润水泥（惠州）有限公司 | 窑头 | 3251448.75 | 37.633 | - | - | - | - | 3.2741 | 20 | 正常