## Sheet1
监测日期：2023-12-06
序号 | 企业名称 | 监控点名称 | 烟气量(M3) | 烟气流量（M3/s） | 氮氧化物(mg/M3) |  | 二氧化硫(mg/M3) |  | 烟尘(mg/M3) |  | 生产状态
[5 empty] | 浓度 | 限值 | 浓度 | 限值 | 浓度 | 限值
1 | 惠州市光大水泥企业有限公司光华水泥厂 | A线窑尾 | 12745551 | 149.577 | 157.68 | 320 | 21.107 | 100 | 0.655 | 20 | 正常
1 | 惠州市光大水泥企业有限公司光华水泥厂 | B线窑尾 | 14476694 | 170.044 | 140.338 | 320 | 10.662 | 100 | 2.528 | 20 | 正常
1 | 惠州市光大水泥企业有限公司光华水泥厂 | A线窑头烟囱 | 7772260 | 89.957 | - | - | - | - | 7.6762 | 20 | 正常
1 | 惠州市光大水泥企业有限公司光华水泥厂 | B线窑头烟囱 | 6966308 | 80.628 | - | - | - | - | 2.2787 | 20 | 正常
2 | 广东展宏钢铁厂 | 电炉废气排放口 | 28130896 | 325.589 | - | - | - | - | 1.534 | 15 | 正常
3 | 惠州固力水泥集团有限公司博罗分公司 | 排放口（窑头） | 8236590.5 | 95.331 | - | - | - | - | 6.5224 | 20 | 正常
3 | 惠州固力水泥集团有限公司博罗分公司 | 总排放口（窑尾） | 5958452.5 | 68.964 | 249.924 | 320 | 8.552 | 100 | 7.634 | 20 | 正常
4 | 惠州东江威立雅环境服务有限公司 | 焚烧炉废气排放口 | 155106.281 | 1.795 | 4.159 | 300 | 0.116 | 100 | 2.844 | 30 | 停机
5 | 惠州福和纸业有限公司 | 锅炉废气排放口1# | 2467584 | 28.56 | 30.36 | 200 | 0.64 | 200 | 1.11 | 30 | 正常
5 | 惠州福和纸业有限公司 | 锅炉废气排放口2# | - | - | 0 | 150 | - | - | - | - | 停机
6 | 惠州市光大水泥企业有限公司 | A线旋窑窑尾处理后排口 | 5650276 | 68.239 | 188.305 | 320 | 37.997 | 100 | 0.86 | 20 | 正常
6 | 惠州市光大水泥企业有限公司 | B线旋窑窑尾处理后排口 | 11752361 | 148.388 | 177.915 | 320 | 24.425 | 100 | 0.191 | 20 | 正常
6 | 惠州市光大水泥企业有限公司 | A线窑头烟窗 | 9578574 | 110.863 | - | - | - | - | 7.5745 | 20 | 正常
6 | 惠州市光大水泥企业有限公司 | B线窑头烟窗 | 6500992.5 | 75.243 | - | - | - | - | 1.0607 | 20 | 正常
7 | 惠州广惠能源有限公司 | 焚烧炉烟气排放口3# | 3403322 | 40.039 | 85.816 | 200 | 16.892 | 50 | 6.71 | 10 | 正常
7 | 惠州广惠能源有限公司 | 焚烧炉烟气排放口2# | 2800474 | 32.687 | 86.022 | 200 | 18.041 | 50 | 5.808 | 10 | 正常
7 | 惠州广惠能源有限公司 | 焚烧炉烟气排放口1# | 2767297 | 32.297 | 80.852 | 200 | 7.053 | 50 | 5.075 | 10 | 正常
8 | 光大环保能源（博罗）有限公司 | 3# | 1138895.13 | 13.18 | 112.939 | 200 | 22.763 | 35 | 5.546 | 10 | 正常
8 | 光大环保能源（博罗）有限公司 | 1# | 893023.5 | 10.34 | 103.267 | 200 | 26.067 | 35 | 3.551 | 10 | 正常
8 | 光大环保能源（博罗）有限公司 | 2# | 123322.54 | 1.43 | 112.557 | 200 | 1.421 | 35 | 16.877 | 10 | 正常
8 | 光大环保能源（博罗）有限公司 | 4# | 2752997 | 31.86 | 112.951 | 200 | 20.642 | 35 | 0.513 | 10 | 正常
9 | 光大环保能源（惠东）有限公司 | #3烟囱 | 2133646.25 | 24.695 | 140.489 | 200 | 24.668 | 50 | 3.445 | 10 | 正常
9 | 光大环保能源（惠东）有限公司 | #1烟囱 | 1256090.875 | 14.538 | 138.733 | 200 | 3.89 | 50 | 2.756 | 10 | 正常
9 | 光大环保能源（惠东）有限公司 | #2烟囱 | 1484580 | 17.183 | 142.65 | 200 | 14.284 | 50 | 3.705 | 10 | 正常
10 | 惠州市瑞能热力有限公司 | 锅炉烟窗 | 5270832 | 61.005 | 23.317 | 200 | 8.619 | 35 | 4.986 | 10 | 正常
10 | 惠州市瑞能热力有限公司 | 锅炉废气排放口2# | 25056 | 0.29 | 0.69 | 150 | - | - | - | - | 停机
11 | 惠州深能源丰达电力有限公司 | 1号机废气排放口 | 0 | 0 | 0 | 50 | 0 | 35 | 0 | 5 | 正常
11 | 惠州深能源丰达电力有限公司 | 2号机废气排放口 | 0 | 0 | 0 | 50 | 0 | 35 | 0 | 5 | 停机
11 | 惠州深能源丰达电力有限公司 | 5号机组废气排放口 | 64271.797 | 0.759 | 20.082 | 50 | 11.199 | 35 | 52.956 | 5 | 正常
11 | 惠州深能源丰达电力有限公司 | 6号机组废气排放口 | 2084484.185 | 24.855 | 16.372 | 50 | 4.086 | 35 | 40.213 | 5 | 正常
11 | 惠州深能源丰达电力有限公司 | 1号启动锅炉废气排放口 | 10874.122 | 0.129 | 2.191 | 50 | 5.55 | 35 | 0 | 10 | 正常
11 | 惠州深能源丰达电力有限公司 | 2号启动锅炉废气排放口 | 0 | 0 | 55.097 | 50 | 8.836 | 35 | 46.979 | 10 | 正常
12 | 广东惠州天然气发电有限公司 | 2号发电机组烟囱 | 10497.6 | 437.4 | 1.359 | 50 | 0 | 35 | 0.764 | 5 | 正常
12 | 广东惠州天然气发电有限公司 | 1号发电机组烟囱 | 28860503.04 | 334.034 | 16.752 | 50 | 0.035 | 35 | 0.514 | 5 | 正常
12 | 广东惠州天然气发电有限公司 | 3号发电机组烟囱 | 24769627.2 | 286.686 | 15.02 | 50 | 0.05 | 35 | 0.32 | 5 | 正常
12 | 广东惠州天然气发电有限公司 | 4号发电机组烟囱 | 47404073.409 | 548.658 | 19.776 | 50 | 0.151 | 35 | 0.199 | 5 | 正常
12 | 广东惠州天然气发电有限公司 | 5号发电机组烟囱 | -290865.6 | -3.366 | 2.15 | 50 | 0.46 | 35 | 0.29 | 5 | 正常
12 | 广东惠州天然气发电有限公司 | 6号发电机组烟囱 | 20484322 | 237.315 | 0 | 50 | 1.359 | 35 | 0 | 5 | 正常
13 | 惠州云海镁业有限公司 | 工业窑炉燃烧废气排放口 | 229824 | 2.66 | 45.31 | 120 | 0.98 | 850 | 0.45 | 100 | 正常
14 | 惠州塔牌水泥有限公司 | 二线窑尾 | 15527395 | 179.715 | 202.133 | 320 | 25.38 | 100 | 11.775 | 20 | 正常
14 | 惠州塔牌水泥有限公司 | 一线窑头 | 5649006.5 | 65.382 | - | - | - | - | 12.3198 | 20 | 正常
14 | 惠州塔牌水泥有限公司 | 一线窑尾 | 14214023 | 164.514 | 200.753 | 320 | 25.152 | 100 | 1.925 | 20 | 正常
14 | 惠州塔牌水泥有限公司 | 二线窑头 | 7747186 | 89.666 | - | - | - | - | 12.9648 | 20 | 正常
15 | 南亚塑胶工业(惠州)有限公司 | 1#锅炉烟气排放口（A1） | 1314144 | 15.21 | 1.43 | 50 | 11.81 | 35 | 0.39 | 10 | 正常
15 | 南亚塑胶工业(惠州)有限公司 | 7#有机废气排放口（B7） | 567220.75 | 6.565 | - | - | - | - | 0.1861 | 10 | 正常
15 | 南亚塑胶工业(惠州)有限公司 | 15#有机废气排放口（B15） | 67978.648 | 0.787 | - | - | - | - | 0.7989 | 10 | 正常
15 | 南亚塑胶工业(惠州)有限公司 | 3#粉尘排放口（C3） | 20511.818 | 0.237 | - | - | - | - | 0.0016 | 10 | 正常
15 | 南亚塑胶工业(惠州)有限公司 | 2#锅炉烟气排放口（A2） | 97959.6 | 4081.65 | 1.98 | 150 | - | - | 0 | 20 | 正常
16 | 广东惠州平海发电厂有限公司 | 1号锅炉废气排放口 | 63109692.882 | 746.829 | 38.601 | 100 | 26.912 | 50 | 2.661 | 20 | 正常
16 | 广东惠州平海发电厂有限公司 | 2号锅炉废气排放口 | 57632308.781 | 39.433 | 40.049 | 100 | 24.913 | 50 | 8.201 | 20 | 正常
17 | 旭硝子显示玻璃（惠州）有限公司 | 一期熔窑废气排放口 | 327808.594 | 3.794 | 280.799 | 550 | 7.837 | 400 | 7.722 | 30 | 正常
17 | 旭硝子显示玻璃（惠州）有限公司 | 三期熔窑废气排放口 | 670464 | 7.76 | 253.04 | 550 | 6.85 | 400 | 8.26 | 30 | 正常
17 | 旭硝子显示玻璃（惠州）有限公司 | 二期熔窑废气排放口 | 275012 | 3.183 | 223.324 | 550 | 29.507 | 400 | 12.685 | 30 | 正常
18 | 中海油惠州石化有限公司 | 燃油燃气锅炉烟囱 | 985961 | 11.412 | 159.935 | 200 | 4.408 | 200 | 1.602 | 30 | 正常
18 | 中海油惠州石化有限公司 | 燃油燃气锅炉烟囱 2 | 1050325.625 | 12.174 | 89.481 | 200 | 45.602 | 200 | 38.269 | 30 | 正常
18 | 中海油惠州石化有限公司 | 硫磺（1）排气筒 | 305134.938 | 3.532 | 10.278 | - | 15.792 | 100 | - | - | 正常
18 | 中海油惠州石化有限公司 | 蜡油加裂排气筒 | 960636.875 | 11.118 | 54.119 | 100 | - | - | - | - | 正常
18 | 中海油惠州石化有限公司 | 煤柴油加裂排气筒 | 651291.312 | 7.538 | 28.863 | 100 | - | - | - | - | 正常
18 | 中海油惠州石化有限公司 | 制氢（1）排气筒 | 4159482 | 48.142 | 69.244 | 100 | - | - | - | - | 正常
18 | 中海油惠州石化有限公司 | 制氢（2）排气筒 | 4017323.75 | 46.497 | 87.267 | 100 | - | - | - | - | 正常
18 | 中海油惠州石化有限公司 | 重整（I）排气筒 | 3841358.5 | 44.46 | 44.807 | 100 | - | - | - | - | 正常
18 | 中海油惠州石化有限公司 | 芳烃联合（1）排气筒 | 6210604 | 75.284 | 62.639 | 100 | - | - | - | - | 正常
18 | 中海油惠州石化有限公司 | 芳烃联合（2）排气筒 | 1649677.625 | 19.924 | 38.327 | 100 | - | - | - | - | 正常
18 | 中海油惠州石化有限公司 | 芳烃联合2排气筒 | 1912076.875 | 23.093 | 43.144 | 100 | - | - | - | - | 正常
18 | 中海油惠州石化有限公司 | 焦化（1）排气筒 | 1612729.25 | 18.666 | 62.029 | 100 | - | - | - | - | 正常
18 | 中海油惠州石化有限公司 | 焦化（2）排气筒 | 1612707.875 | 18.666 | 58.03 | 100 | - | - | - | - | 正常
18 | 中海油惠州石化有限公司 | 催化裂化（1）排气筒 | 3281940 | 136747.438 | - | - | 0.993 | 50 | 5.065 | 30 | 正常
18 | 中海油惠州石化有限公司 | 煅烧焦烟囱 | - | - | - | - | - | - | 0 | 10 | 停机
18 | 中海油惠州石化有限公司 | 常减压（1）烟囱 | 3446783.5 | 39.893 | 28.027 | 100 | - | - | - | - | 正常
18 | 中海油惠州石化有限公司 | 3#燃油燃气锅炉烟道 | 1860870 | 21.538 | 57.025 | 100 | 4.202 | 50 | 0.376 | 20 | 正常
18 | 中海油惠州石化有限公司 | 航煤加氢129排气筒 | 416036.094 | 4.815 | 39.52 | 100 | - | - | - | - | 正常
18 | 中海油惠州石化有限公司 | 硫磺（II）134排气筒 | 2426890.5 | 28.089 | - | - | 25.963 | 100 | - | - | 正常
18 | 中海油惠州石化有限公司 | 催化裂化（II）123排气筒 | 16150572 | 186.928 | 36.27 | 100 | 1.732 | 50 | 5.185 | 30 | 正常
18 | 中海油惠州石化有限公司 | 渣油加氢133排气筒 | 308060.75 | 3.907 | 53.003 | 100 | - | - | - | - | 正常
18 | 中海油惠州石化有限公司 | 常减压（II）121排气筒 | 4856380 | 56.208 | 38.973 | 100 | - | - | - | - | 正常
18 | 中海油惠州石化有限公司 | 重装（II）127排气筒 | 3127270 | 36.194 | 64.774 | 100 | - | - | 3.764 | 20 | 正常
18 | 中海油惠州石化有限公司 | 煤制氢硫磺排气筒 | 0 | 0 | - | - | 0 | 100 | - | - | 停机
18 | 中海油惠州石化有限公司 | 煤制氢蒸汽过热炉排气筒 | 0 | 0 | 0 | 100 | - | - | - | - | 正常
18 | 中海油惠州石化有限公司 | 动力部341单元燃气轮机 | 4091204 | 47.352 | 22.396 | 50 | 0.755 | 35 | 0.247 | 5 | 正常
18 | 中海油惠州石化有限公司 | 加氢裂化（II）排气筒 | 1365013.875 | 18.179 | 52.295 | 100 | 1.582 | 50 | 1.388 | 20 | 正常
18 | 中海油惠州石化有限公司 | 废水热力焚烧炉烟囱 | 1007375.625 | 11.856 | 120.104 | 300 | 9.777 | 100 | 11.542 | 30 | 正常
19 | 中海壳牌石油化工有限公司 | UT1装置燃油锅炉F-8105/06/07/08排气筒 | 11074752 | 128.18 | 92.01 | 200 | 39.91 | 200 | 4.53 | 30 | 正常
19 | 中海壳牌石油化工有限公司 | UT1装置固废焚烧炉F-9401排气筒 | 351914.59 | 4.07 | 165.94 | 300 | 49.92 | 100 | 2.18 | 30 | 正常
19 | 中海壳牌石油化工有限公司 | UT1装置污水处理场废气处理设施A-9230排气筒 | 884439.875 | 10.237 | - | - | - | - | - | - | 正常
19 | 中海壳牌石油化工有限公司 | UT1装置废液焚烧炉A-9301排气筒 | 78168.375 | 0.905 | 395.685 | 300 | 84.287 | 200 | 74.093 | 30 | 正常
19 | 中海壳牌石油化工有限公司 | UT1装置燃气轮机GT-8161排气筒 | 10943326 | 126.65 | 67.79 | 120 | 4.61 | 100 | 2.15 | 10 | 正常
19 | 中海壳牌石油化工有限公司 | SMPO1装置热油炉F-5301A/B/C排气筒 | 7601364.5 | 87.98 | 46.31 | 100 | 0 | 50 | 2.91 | 20 | 正常
19 | 中海壳牌石油化工有限公司 | POD2装置废液焚烧炉A-2962排气筒 | 169629.84 | 1.96 | 50.25 | 300 | 0.33 | 100 | 0 | 30 | 正常
19 | 中海壳牌石油化工有限公司 | LOP1装置裂解炉F-1100排气筒 | 1381315.88 | 15.99 | 79.13 | 100 | - | - | - | - | 正常
20 | 光大环保能源（龙门）有限公司 | 一号废气排放口 | 1417162 | 16.4 | 159.631 | 200 | 34.204 | 50 | 3.789 | 10 | 正常
20 | 光大环保能源（龙门）有限公司 | 二号废气排放口 | 1503166.5 | 17.4 | 162.06 | 200 | 34.873 | 50 | 3.972 | 10 | 正常
21 | 惠州绿色动力再生能源有限公司 | 焚烧废气排放口3# | 4364004.5 | 50.51 | 77.577 | 80 | 10.236 | 30 | 0.803 | 8 | 正常
21 | 惠州绿色动力再生能源有限公司 | 焚烧废气排放口4# | 3509888.25 | 40.62 | 77.576 | 80 | 6.504 | 30 | 1.138 | 8 | 正常
21 | 惠州绿色动力再生能源有限公司 | 焚烧废气排放口1# | 3428936.25 | 39.69 | 77.542 | 80 | 5.28 | 30 | 3.306 | 8 | 正常
21 | 惠州绿色动力再生能源有限公司 | 焚烧废气排放口2# | 3718986.5 | 43.04 | 77.722 | 80 | 13.385 | 30 | 1.166 | 8 | 正常
22 | 三菱化学化工原料（惠州）有限公司 | 废气排放口 | 3376443.25 | 39.079 | 20.441 | 100 | 1.134 | 50 | 1.758 | 20 | 正常
23 | 惠州李长荣橡胶有限公司 | RCO1# | - | - | 0 | 100 | - | - | - | - | 停机
23 | 惠州李长荣橡胶有限公司 | RCO2# | - | - | 0 | 100 | - | - | - | - | 停机
23 | 惠州李长荣橡胶有限公司 | RTO | 1794746.5 | 21.096 | 8.293 | 100 | 0.6443 | 50 | 0.8054 | 20 | 正常
23 | 惠州李长荣橡胶有限公司 | RCO3# | - | - | 0 | 100 | 0 | 50 | 0 | 20 | 停机
24 | 惠州绿色动力环保有限公司 | 焚烧废气排放口#1 | 1887795.375 | 21.85 | 72.003 | 250 | 16.226 | 80 | 1.203 | 10 | 正常
24 | 惠州绿色动力环保有限公司 | 焚烧废气排放口#2 | 2049577.25 | 23.722 | 70.366 | 250 | 18.592 | 80 | 2.379 | 10 | 正常
24 | 惠州绿色动力环保有限公司 | 焚烧废气排放口#3 | 2744256.25 | 31.762 | 0 | 250 | 0 | 80 | 0 | 10 | 停机
25 | 国能（惠州）热电有限责任公司 | 综合监控点 | 27896372 | 322.875 | 41.386 | 100 | 24.559 | 50 | 1.282 | 20 | 正常
26 | 华润水泥（惠州）有限公司 | 总排放口 | 7870259 | 91.091 | 76.64 | 320 | 4.49 | 100 | 3.91 | 20 | 正常
26 | 华润水泥（惠州）有限公司 | 窑头 | 3339307 | 38.649 | - | - | - | - | 3.3014 | 20 | 正常