## Sheet1
监测日期：2023-12-07
序号 | 企业名称 | 监控点名称 | 烟气量(M3) | 烟气流量（M3/s） | 氮氧化物(mg/M3) |  | 二氧化硫(mg/M3) |  | 烟尘(mg/M3) |  | 生产状态
[5 empty] | 浓度 | 限值 | 浓度 | 限值 | 浓度 | 限值
1 | 惠州市光大水泥企业有限公司光华水泥厂 | A线窑尾 | 10941797 | 135.859 | 158.111 | 320 | 27.874 | 100 | 0.618 | 20 | 正常
1 | 惠州市光大水泥企业有限公司光华水泥厂 | B线窑尾 | 11345319 | 145.786 | 86.592 | 320 | 18.744 | 100 | 23.009 | 20 | 正常
1 | 惠州市光大水泥企业有限公司光华水泥厂 | A线窑头烟囱 | 7785860.5 | 90.114 | - | - | - | - | 7.7184 | 20 | 正常
1 | 惠州市光大水泥企业有限公司光华水泥厂 | B线窑头烟囱 | 7496893.5 | 86.77 | - | - | - | - | 2.196 | 20 | 正常
2 | 广东展宏钢铁厂 | 电炉废气排放口 | 28547522 | 330.411 | - | - | - | - | 1.675 | 15 | 正常
3 | 惠州固力水泥集团有限公司博罗分公司 | 排放口（窑头） | 8471428 | 98.049 | - | - | - | - | 6.4828 | 20 | 正常
3 | 惠州固力水泥集团有限公司博罗分公司 | 总排放口（窑尾） | 5684433.5 | 68.653 | 260.493 | 320 | 29.536 | 100 | 7.801 | 20 | 正常
4 | 惠州东江威立雅环境服务有限公司 | 焚烧炉废气排放口 | 98218.984 | 1.137 | 8.27 | 300 | 0.03 | 100 | 4.363 | 30 | 正常
5 | 惠州福和纸业有限公司 | 锅炉废气排放口1# | 3576096 | 41.39 | 27.2 | 200 | 0.63 | 200 | 0.86 | 30 | 正常
5 | 惠州福和纸业有限公司 | 锅炉废气排放口2# | 0 | 0 | 2.56 | 150 | - | - | - | - | 正常
6 | 惠州市光大水泥企业有限公司 | A线旋窑窑尾处理后排口 | 5902384 | 69.646 | 194.319 | 320 | 31.489 | 100 | 0.969 | 20 | 正常
6 | 惠州市光大水泥企业有限公司 | B线旋窑窑尾处理后排口 | 13133377 | 152.007 | 187.99 | 320 | 23.557 | 100 | 0.2 | 20 | 正常
6 | 惠州市光大水泥企业有限公司 | A线窑头烟窗 | 9669304 | 111.913 | - | - | - | - | 5.2613 | 20 | 正常
6 | 惠州市光大水泥企业有限公司 | B线窑头烟窗 | 6628385 | 76.717 | - | - | - | - | 1.0802 | 20 | 正常
7 | 惠州广惠能源有限公司 | 焚烧炉烟气排放口3# | 3391114.5 | 39.577 | 83.135 | 200 | 15.004 | 50 | 6.732 | 10 | 正常
7 | 惠州广惠能源有限公司 | 焚烧炉烟气排放口2# | 2811890 | 32.819 | 81.248 | 200 | 15.496 | 50 | 5.683 | 10 | 正常
7 | 惠州广惠能源有限公司 | 焚烧炉烟气排放口1# | 2782543 | 32.466 | 81.616 | 200 | 9.386 | 50 | 5.088 | 10 | 正常
8 | 光大环保能源（博罗）有限公司 | 3# | 1098427.75 | 12.71 | 107.063 | 200 | 23.947 | 35 | 5.545 | 10 | 正常
8 | 光大环保能源（博罗）有限公司 | 1# | 921258.31 | 10.66 | 103.409 | 200 | 29.17 | 35 | 3.49 | 10 | 正常
8 | 光大环保能源（博罗）有限公司 | 2# | 109718.4 | 1.27 | 60.744 | 200 | 3.422 | 35 | 15.257 | 10 | 正常
8 | 光大环保能源（博罗）有限公司 | 4# | 2722618.25 | 31.51 | 116.09 | 200 | 20.171 | 35 | 0.445 | 10 | 正常
9 | 光大环保能源（惠东）有限公司 | #3烟囱 | 2089815.25 | 24.188 | 133.544 | 200 | 26.852 | 50 | 3.403 | 10 | 正常
9 | 光大环保能源（惠东）有限公司 | #1烟囱 | 1333218.5 | 15.431 | 129.332 | 200 | 4.965 | 50 | 2.738 | 10 | 正常
9 | 光大环保能源（惠东）有限公司 | #2烟囱 | 1500254.125 | 17.364 | 146.117 | 200 | 15.586 | 50 | 3.367 | 10 | 正常
10 | 惠州市瑞能热力有限公司 | 锅炉烟窗 | - | - | 0 | 200 | 0 | 35 | 0 | 10 | 正常
10 | 惠州市瑞能热力有限公司 | 锅炉废气排放口2# | - | - | 0 | 150 | - | - | - | - | 停机
11 | 惠州深能源丰达电力有限公司 | 1号机废气排放口 | 0 | 0 | 0 | 50 | 0 | 35 | 0 | 5 | 正常
11 | 惠州深能源丰达电力有限公司 | 2号机废气排放口 | 0 | 0 | 0 | 50 | 0 | 35 | 0 | 5 | 停机
11 | 惠州深能源丰达电力有限公司 | 5号机组废气排放口 | 96351.888 | 1.145 | 55.132 | 50 | 7.358 | 35 | 52.157 | 5 | 正常
11 | 惠州深能源丰达电力有限公司 | 6号机组废气排放口 | 13559657.099 | 161.029 | 23.754 | 50 | 0.167 | 35 | 1.165 | 5 | 正常
11 | 惠州深能源丰达电力有限公司 | 1号启动锅炉废气排放口 | 10255.259 | 0.122 | 0.957 | 50 | 2.548 | 35 | 0 | 10 | 正常
11 | 惠州深能源丰达电力有限公司 | 2号启动锅炉废气排放口 | 25879.651 | 0.316 | 91.204 | 50 | 0.418 | 35 | 1.085 | 10 | 正常
12 | 广东惠州天然气发电有限公司 | 2号发电机组烟囱 | 62303.04 | 2595.96 | 1.036 | 50 | 0.037 | 35 | 0.836 | 5 | 正常
12 | 广东惠州天然气发电有限公司 | 1号发电机组烟囱 | 30172055.04 | 349.214 | 17.553 | 50 | 0.042 | 35 | 0.442 | 5 | 正常
12 | 广东惠州天然气发电有限公司 | 3号发电机组烟囱 | 40728.96 | 0.471 | 0.34 | 50 | 0.02 | 35 | 0.34 | 5 | 正常
12 | 广东惠州天然气发电有限公司 | 4号发电机组烟囱 | 48977949.212 | 566.874 | 19.674 | 50 | 0.011 | 35 | 0.048 | 5 | 正常
12 | 广东惠州天然气发电有限公司 | 5号发电机组烟囱 | 626140.8 | 7.247 | 1.54 | 50 | 0.18 | 35 | 0.07 | 5 | 正常
12 | 广东惠州天然气发电有限公司 | 6号发电机组烟囱 | 13080913 | 151.618 | 0 | 50 | 0 | 35 | 0 | 5 | 正常
13 | 惠州云海镁业有限公司 | 工业窑炉燃烧废气排放口 | 216000 | 2.5 | 43.91 | 120 | 1.01 | 850 | 0.57 | 100 | 正常
14 | 惠州塔牌水泥有限公司 | 二线窑尾 | 14875163 | 172.166 | 215.327 | 320 | 25.55 | 100 | 10.069 | 20 | 正常
14 | 惠州塔牌水泥有限公司 | 一线窑头 | 5309795 | 61.456 | - | - | - | - | 12.125 | 20 | 正常
14 | 惠州塔牌水泥有限公司 | 一线窑尾 | 14285307 | 165.339 | 218.725 | 320 | 27.604 | 100 | 1.998 | 20 | 正常
14 | 惠州塔牌水泥有限公司 | 二线窑头 | 7469623.5 | 86.454 | - | - | - | - | 12.6242 | 20 | 正常
15 | 南亚塑胶工业(惠州)有限公司 | 1#锅炉烟气排放口（A1） | 1324512 | 15.33 | 5.62 | 50 | 60.33 | 35 | 1.54 | 10 | 正常
15 | 南亚塑胶工业(惠州)有限公司 | 7#有机废气排放口（B7） | 613852.5 | 7.105 | - | - | - | - | 0.2371 | 10 | 正常
15 | 南亚塑胶工业(惠州)有限公司 | 15#有机废气排放口（B15） | 91318.742 | 1.057 | - | - | - | - | 0.9374 | 10 | 正常
15 | 南亚塑胶工业(惠州)有限公司 | 3#粉尘排放口（C3） | 20840.289 | 0.241 | - | - | - | - | 0.0043 | 10 | 正常
15 | 南亚塑胶工业(惠州)有限公司 | 2#锅炉烟气排放口（A2） | 99403.68 | 4141.82 | 1.35 | 150 | - | - | 0 | 20 | 正常
16 | 广东惠州平海发电厂有限公司 | 1号锅炉废气排放口 | 63091252.86 | 746.088 | 36.741 | 100 | 25.265 | 50 | 2.096 | 20 | 正常
16 | 广东惠州平海发电厂有限公司 | 2号锅炉废气排放口 | 58457109.167 | 691.178 | 39.62 | 100 | 26.035 | 50 | 7.732 | 20 | 正常
17 | 旭硝子显示玻璃（惠州）有限公司 | 炉窑废气排放口 | 19956.9 | 0.231 | 250.088 | 550 | 2.494 | 280 | 0 | 30 | 正常
17 | 旭硝子显示玻璃（惠州）有限公司 | 一期熔窑废气排放口 | 324865.938 | 3.76 | 281.403 | 550 | 7.919 | 400 | 7.901 | 30 | 正常
17 | 旭硝子显示玻璃（惠州）有限公司 | 三期熔窑废气排放口 | 648000 | 7.5 | 254.17 | 550 | 6.78 | 400 | 8.37 | 30 | 正常
17 | 旭硝子显示玻璃（惠州）有限公司 | 二期熔窑废气排放口 | 365051 | 4.225 | 172.265 | 550 | 27.728 | 400 | 18.531 | 30 | 正常
18 | 中海油惠州石化有限公司 | 燃油燃气锅炉烟囱 | 824552 | 9.544 | 156.398 | 200 | 14.55 | 200 | 3.917 | 30 | 正常
18 | 中海油惠州石化有限公司 | 燃油燃气锅炉烟囱 2 | 1081647.5 | 12.529 | 93.892 | 200 | 6.378 | 200 | 53.093 | 30 | 正常
18 | 中海油惠州石化有限公司 | 硫磺（1）排气筒 | 301508.5 | 3.49 | 10.371 | - | 12.402 | 100 | - | - | 正常
18 | 中海油惠州石化有限公司 | 蜡油加裂排气筒 | 971156.25 | 11.24 | 56.179 | 100 | - | - | - | - | 正常
18 | 中海油惠州石化有限公司 | 煤柴油加裂排气筒 | 660436.625 | 7.644 | 32.251 | 100 | - | - | - | - | 正常
18 | 中海油惠州石化有限公司 | 制氢（1）排气筒 | 4142757.5 | 47.949 | 82.903 | 100 | - | - | - | - | 正常
18 | 中海油惠州石化有限公司 | 制氢（2）排气筒 | 2802831.25 | 40.977 | 89.87 | 100 | - | - | - | - | 正常
18 | 中海油惠州石化有限公司 | 重整（I）排气筒 | 3862089.5 | 44.7 | 49.049 | 100 | - | - | - | - | 正常
18 | 中海油惠州石化有限公司 | 芳烃联合（1）排气筒 | 6599927.5 | 76.388 | 65.065 | 100 | - | - | - | - | 正常
18 | 中海油惠州石化有限公司 | 芳烃联合（2）排气筒 | 1691842.75 | 19.582 | 42.742 | 100 | - | - | - | - | 正常
18 | 中海油惠州石化有限公司 | 芳烃联合2排气筒 | 2001407.75 | 23.164 | 45.572 | 100 | - | - | - | - | 正常
18 | 中海油惠州石化有限公司 | 焦化（1）排气筒 | 1548504.375 | 18.702 | 65.752 | 100 | - | - | - | - | 正常
18 | 中海油惠州石化有限公司 | 焦化（2）排气筒 | 1540568.75 | 18.701 | 60.841 | 100 | - | - | - | - | 正常
18 | 中海油惠州石化有限公司 | 催化裂化（1）排气筒 | 3320950 | 138372.844 | - | - | 0.878 | 50 | 5.216 | 30 | 正常
18 | 中海油惠州石化有限公司 | 煅烧焦烟囱 | - | - | - | - | - | - | 0 | 10 | 停机
18 | 中海油惠州石化有限公司 | 常减压（1）烟囱 | 3459078.75 | 40.036 | 29.44 | 100 | - | - | - | - | 正常
18 | 中海油惠州石化有限公司 | 3#燃油燃气锅炉烟道 | 1764360 | 20.421 | 63.92 | 100 | 4.448 | 50 | 0 | 20 | 正常
18 | 中海油惠州石化有限公司 | 航煤加氢129排气筒 | 413749.938 | 4.856 | 41.238 | 100 | - | - | - | - | 正常
18 | 中海油惠州石化有限公司 | 硫磺（II）134排气筒 | 2246549 | 28.591 | - | - | 29.075 | 100 | - | - | 正常
18 | 中海油惠州石化有限公司 | 催化裂化（II）123排气筒 | 16476780 | 190.704 | 35.406 | 100 | 1.598 | 50 | 4.951 | 30 | 正常
18 | 中海油惠州石化有限公司 | 渣油加氢133排气筒 | 311106.062 | 3.601 | 55.586 | 100 | - | - | - | - | 正常
18 | 中海油惠州石化有限公司 | 常减压（II）121排气筒 | 5014640 | 58.04 | 40.55 | 100 | - | - | - | - | 正常
18 | 中海油惠州石化有限公司 | 重装（II）127排气筒 | 3122110 | 36.136 | 66.357 | 100 | - | - | 3.588 | 20 | 正常
18 | 中海油惠州石化有限公司 | 煤制氢硫磺排气筒 | 0 | 0 | - | - | 0 | 100 | - | - | 停机
18 | 中海油惠州石化有限公司 | 煤制氢蒸汽过热炉排气筒 | 0 | 0 | 0 | 100 | - | - | - | - | 正常
18 | 中海油惠州石化有限公司 | 动力部341单元燃气轮机 | 4098570.75 | 47.437 | 23.869 | 50 | 0.703 | 35 | 0.25 | 5 | 正常
18 | 中海油惠州石化有限公司 | 加氢裂化（II）排气筒 | 1629084.375 | 18.855 | 54.846 | 100 | 1.574 | 50 | 1.364 | 20 | 正常
18 | 中海油惠州石化有限公司 | 废水热力焚烧炉烟囱 | 1031794.812 | 11.966 | 126.883 | 300 | 1.096 | 100 | 6.381 | 30 | 正常
19 | 中海壳牌石油化工有限公司 | UT1装置燃油锅炉F-8105/06/07/08排气筒 | 11972448 | 138.57 | 89.88 | 200 | 46.87 | 200 | 11.02 | 30 | 正常
19 | 中海壳牌石油化工有限公司 | UT1装置固废焚烧炉F-9401排气筒 | 223385.72 | 2.59 | 1725.44 | 300 | 545.28 | 100 | 65.38 | 30 | 正常
19 | 中海壳牌石油化工有限公司 | UT1装置污水处理场废气处理设施A-9230排气筒 | 877740.125 | 10.159 | - | - | - | - | - | - | 正常
19 | 中海壳牌石油化工有限公司 | UT1装置废液焚烧炉A-9301排气筒 | 73722.023 | 0.853 | 541.83 | 300 | 82.541 | 200 | 103.156 | 30 | 正常
19 | 中海壳牌石油化工有限公司 | UT1装置燃气轮机GT-8161排气筒 | 10964790 | 126.9 | 61.82 | 120 | 4.12 | 100 | 2.44 | 10 | 正常
19 | 中海壳牌石油化工有限公司 | SMPO1装置热油炉F-5301A/B/C排气筒 | 7667578.5 | 88.75 | 46.84 | 100 | 0 | 50 | 3.28 | 20 | 正常
19 | 中海壳牌石油化工有限公司 | POD2装置废液焚烧炉A-2962排气筒 | 169321.89 | 1.96 | 77.92 | 300 | 0.19 | 100 | 1.09 | 30 | 正常
19 | 中海壳牌石油化工有限公司 | LOP1装置裂解炉F-1100排气筒 | 1391960.62 | 16.11 | 84.22 | 100 | - | - | - | - | 正常
20 | 光大环保能源（龙门）有限公司 | 一号废气排放口 | 1428426.25 | 16.53 | 159.489 | 200 | 45.305 | 50 | 4.115 | 10 | 正常
20 | 光大环保能源（龙门）有限公司 | 二号废气排放口 | 1542907 | 17.86 | 163.908 | 200 | 43.138 | 50 | 3.17 | 10 | 正常
21 | 惠州绿色动力再生能源有限公司 | 焚烧废气排放口3# | 4392670 | 50.84 | 76.033 | 80 | 11.118 | 30 | 0.874 | 8 | 正常
21 | 惠州绿色动力再生能源有限公司 | 焚烧废气排放口4# | 3448511.5 | 39.91 | 76.925 | 80 | 13.598 | 30 | 1.021 | 8 | 正常
21 | 惠州绿色动力再生能源有限公司 | 焚烧废气排放口1# | 3427028.5 | 39.66 | 75.433 | 80 | 7.171 | 30 | 2.887 | 8 | 正常
21 | 惠州绿色动力再生能源有限公司 | 焚烧废气排放口2# | 3659902.25 | 42.36 | 76.91 | 80 | 15.187 | 30 | 1.15 | 8 | 正常
22 | 三菱化学化工原料（惠州）有限公司 | 废气排放口 | 3204523.75 | 37.089 | 20.877 | 100 | 1.057 | 50 | 1.69 | 20 | 正常
23 | 惠州李长荣橡胶有限公司 | RCO1# | - | - | 0 | 100 | - | - | - | - | 停机
23 | 惠州李长荣橡胶有限公司 | RCO2# | - | - | 0 | 100 | - | - | - | - | 停机
23 | 惠州李长荣橡胶有限公司 | RTO | 1385323.125 | 16.33 | 9.9378 | 100 | 0.7043 | 50 | 0.3221 | 20 | 正常
23 | 惠州李长荣橡胶有限公司 | RCO3# | - | - | 0 | 100 | 0 | 50 | 0 | 20 | 停机
24 | 惠州绿色动力环保有限公司 | 焚烧废气排放口#1 | 1891874 | 21.897 | 68.009 | 250 | 18.081 | 80 | 1.238 | 10 | 正常
24 | 惠州绿色动力环保有限公司 | 焚烧废气排放口#2 | 2040310.25 | 23.615 | 72.572 | 250 | 17.946 | 80 | 2.331 | 10 | 正常
24 | 惠州绿色动力环保有限公司 | 焚烧废气排放口#3 | 2843193.25 | 32.907 | 0 | 250 | 0 | 80 | 0 | 10 | 停机
25 | 国能（惠州）热电有限责任公司 | 综合监控点 | 27308758 | 316.074 | 40.287 | 100 | 25.268 | 50 | 1.193 | 20 | 正常
26 | 华润水泥（惠州）有限公司 | 总排放口 | 7941688.5 | 91.918 | 102.74 | 320 | 0.06 | 100 | 3.74 | 20 | 正常
26 | 华润水泥（惠州）有限公司 | 窑头 | 3433892.25 | 39.744 | - | - | - | - | 8.292 | 20 | 正常