## Sheet1
监测日期：2023-12-08
序号 | 企业名称 | 监控点名称 | 烟气量(M3) | 烟气流量（M3/s） | 氮氧化物(mg/M3) |  | 二氧化硫(mg/M3) |  | 烟尘(mg/M3) |  | 生产状态
[5 empty] | 浓度 | 限值 | 浓度 | 限值 | 浓度 | 限值
1 | 惠州市光大水泥企业有限公司光华水泥厂 | A线窑尾 | 12320053 | 146.641 | 164.486 | 320 | 29.213 | 100 | 0.648 | 20 | 正常
1 | 惠州市光大水泥企业有限公司光华水泥厂 | B线窑尾 | 6875259 | 80.612 | 113.625 | 320 | 13.132 | 100 | 46.046 | 20 | 正常
1 | 惠州市光大水泥企业有限公司光华水泥厂 | A线窑头烟囱 | 8011857 | 92.73 | - | - | - | - | 7.7179 | 20 | 正常
1 | 惠州市光大水泥企业有限公司光华水泥厂 | B线窑头烟囱 | 5054182 | 58.497 | - | - | - | - | 1.9733 | 20 | 正常
2 | 广东展宏钢铁厂 | 电炉废气排放口 | 29788540 | 344.775 | - | - | - | - | 1.503 | 15 | 正常
3 | 惠州固力水泥集团有限公司博罗分公司 | 排放口（窑头） | 8553070 | 98.994 | - | - | - | - | 5.9508 | 20 | 正常
3 | 惠州固力水泥集团有限公司博罗分公司 | 总排放口（窑尾） | 5888287 | 68.152 | 277.05 | 320 | 12.805 | 100 | 8.322 | 20 | 正常
4 | 惠州东江威立雅环境服务有限公司 | 焚烧炉废气排放口 | 58343.938 | 0.675 | 3.443 | 300 | 0.08 | 100 | 3.019 | 30 | 正常
5 | 惠州福和纸业有限公司 | 锅炉废气排放口1# | 3547584 | 41.06 | 27.14 | 200 | 0.59 | 200 | 0.92 | 30 | 正常
5 | 惠州福和纸业有限公司 | 锅炉废气排放口2# | 0 | 0 | 0 | 150 | - | - | - | - | 正常
6 | 惠州市光大水泥企业有限公司 | A线旋窑窑尾处理后排口 | 5836499.5 | 68.49 | 200.917 | 320 | 31.282 | 100 | 1.067 | 20 | 正常
6 | 惠州市光大水泥企业有限公司 | B线旋窑窑尾处理后排口 | 12226010 | 147.657 | 181.56 | 320 | 25.431 | 100 | 0.259 | 20 | 正常
6 | 惠州市光大水泥企业有限公司 | A线窑头烟窗 | 9447146 | 109.342 | - | - | - | - | 4.9416 | 20 | 正常
6 | 惠州市光大水泥企业有限公司 | B线窑头烟窗 | 6691226 | 77.445 | - | - | - | - | 1.226 | 20 | 正常
7 | 惠州广惠能源有限公司 | 焚烧炉烟气排放口3# | 3420728.25 | 39.914 | 84.601 | 200 | 20.01 | 50 | 6.624 | 10 | 正常
7 | 惠州广惠能源有限公司 | 焚烧炉烟气排放口2# | 2947680.5 | 34.376 | 77.967 | 200 | 19.955 | 50 | 5.78 | 10 | 正常
7 | 惠州广惠能源有限公司 | 焚烧炉烟气排放口1# | 2776359 | 32.404 | 81 | 200 | 10.588 | 50 | 5.071 | 10 | 正常
8 | 光大环保能源（博罗）有限公司 | 3# | 1203525.13 | 13.93 | 112.381 | 200 | 17.91 | 35 | 6.012 | 10 | 正常
8 | 光大环保能源（博罗）有限公司 | 1# | 882513.5 | 10.21 | 108.013 | 200 | 31.784 | 35 | 3.33 | 10 | 正常
8 | 光大环保能源（博罗）有限公司 | 2# | 110845.71 | 1.28 | 76.758 | 200 | 2.528 | 35 | 14.364 | 10 | 正常
8 | 光大环保能源（博罗）有限公司 | 4# | 2720252.5 | 31.49 | 114.31 | 200 | 23.037 | 35 | 0.226 | 10 | 正常
9 | 光大环保能源（惠东）有限公司 | #3烟囱 | 2132277.75 | 24.679 | 143.153 | 200 | 27.796 | 50 | 3.285 | 10 | 正常
9 | 光大环保能源（惠东）有限公司 | #1烟囱 | 1355516.625 | 15.689 | 124.619 | 200 | 6.967 | 50 | 2.722 | 10 | 正常
9 | 光大环保能源（惠东）有限公司 | #2烟囱 | 1509921.25 | 17.476 | 148.026 | 200 | 20.575 | 50 | 3.321 | 10 | 正常
10 | 惠州市瑞能热力有限公司 | 锅炉烟窗 | 5251737.6 | 60.784 | 15.539 | 200 | 7.653 | 35 | 5.611 | 10 | 正常
10 | 惠州市瑞能热力有限公司 | 锅炉废气排放口2# | 16416 | 0.19 | 0.66 | 150 | - | - | - | - | 停机
11 | 惠州深能源丰达电力有限公司 | 1号机废气排放口 | 0 | 0 | 0 | 50 | 0 | 35 | 0 | 5 | 正常
11 | 惠州深能源丰达电力有限公司 | 2号机废气排放口 | 0 | 0 | 0 | 50 | 0 | 35 | 0 | 5 | 停机
11 | 惠州深能源丰达电力有限公司 | 5号机组废气排放口 | 125200.678 | 1.492 | 29.912 | 50 | 2.975 | 35 | 51.359 | 5 | 正常
11 | 惠州深能源丰达电力有限公司 | 6号机组废气排放口 | 10713880.539 | 126.962 | 24.908 | 50 | 0.216 | 35 | 1.523 | 5 | 正常
11 | 惠州深能源丰达电力有限公司 | 1号启动锅炉废气排放口 | 8714.271 | 0.103 | 1.352 | 50 | 0.519 | 35 | 32.165 | 10 | 正常
11 | 惠州深能源丰达电力有限公司 | 2号启动锅炉废气排放口 | 32851.644 | 0.402 | 34.046 | 50 | 0.419 | 35 | 1.141 | 10 | 正常
12 | 广东惠州天然气发电有限公司 | 2号发电机组烟囱 | 29082.24 | 1211.76 | 1.297 | 50 | 0.004 | 35 | 1.334 | 5 | 正常
12 | 广东惠州天然气发电有限公司 | 1号发电机组烟囱 | 28206126.72 | 326.46 | 15.558 | 50 | 0.024 | 35 | 0.537 | 5 | 正常
12 | 广东惠州天然气发电有限公司 | 3号发电机组烟囱 | 1969.92 | 0.023 | 0.84 | 50 | 0.5 | 35 | 0.38 | 5 | 正常
12 | 广东惠州天然气发电有限公司 | 4号发电机组烟囱 | 48650308.248 | 563.082 | 19.151 | 50 | 0.041 | 35 | 0.044 | 5 | 正常
12 | 广东惠州天然气发电有限公司 | 5号发电机组烟囱 | -253272.96 | -2.931 | 1.43 | 50 | 0.14 | 35 | 0.07 | 5 | 正常
12 | 广东惠州天然气发电有限公司 | 6号发电机组烟囱 | 62836.305 | 0.728 | 0 | 50 | 0 | 35 | 0 | 5 | 正常
13 | 惠州云海镁业有限公司 | 工业窑炉燃烧废气排放口 | 196128 | 2.27 | 45.51 | 120 | 0.95 | 850 | 0.6 | 100 | 正常
14 | 惠州塔牌水泥有限公司 | 二线窑尾 | 14722490 | 170.399 | 216.756 | 320 | 24.321 | 100 | 8.189 | 20 | 正常
14 | 惠州塔牌水泥有限公司 | 一线窑头 | 5124051.5 | 59.306 | - | - | - | - | 11.928 | 20 | 正常
14 | 惠州塔牌水泥有限公司 | 一线窑尾 | 14339723 | 165.969 | 215.12 | 320 | 31.148 | 100 | 3.887 | 20 | 正常
14 | 惠州塔牌水泥有限公司 | 二线窑头 | 7284845 | 84.315 | - | - | - | - | 12.6805 | 20 | 正常
15 | 南亚塑胶工业(惠州)有限公司 | 1#锅炉烟气排放口（A1） | 1282176 | 14.84 | 10.25 | 50 | 5.5 | 35 | 0.94 | 10 | 正常
15 | 南亚塑胶工业(惠州)有限公司 | 7#有机废气排放口（B7） | 606246.438 | 7.017 | - | - | - | - | 0.0864 | 10 | 正常
15 | 南亚塑胶工业(惠州)有限公司 | 15#有机废气排放口（B15） | 103048.461 | 1.193 | - | - | - | - | 1.1602 | 10 | 正常
15 | 南亚塑胶工业(惠州)有限公司 | 3#粉尘排放口（C3） | 15336.575 | 0.178 | - | - | - | - | 0.0024 | 10 | 正常
15 | 南亚塑胶工业(惠州)有限公司 | 2#锅炉烟气排放口（A2） | 123483.12 | 5145.13 | 2.9 | 150 | - | - | 0 | 20 | 正常
16 | 广东惠州平海发电厂有限公司 | 1号锅炉废气排放口 | 62653603.85 | 740.738 | 38.559 | 100 | 26.826 | 50 | 2.477 | 20 | 正常
16 | 广东惠州平海发电厂有限公司 | 2号锅炉废气排放口 | 58055718.222 | 685.667 | 40.558 | 100 | 25.722 | 50 | 7.121 | 20 | 正常
17 | 旭硝子显示玻璃（惠州）有限公司 | 炉窑废气排放口 | 16026.3 | 0.185 | 258.805 | 550 | 2.331 | 280 | 1.388 | 30 | 正常
17 | 旭硝子显示玻璃（惠州）有限公司 | 一期熔窑废气排放口 | 325136.094 | 3.763 | 301.238 | 550 | 7.769 | 400 | 7.656 | 30 | 正常
17 | 旭硝子显示玻璃（惠州）有限公司 | 三期熔窑废气排放口 | 641952 | 7.43 | 256.7 | 550 | 6.7 | 400 | 8.49 | 30 | 正常
17 | 旭硝子显示玻璃（惠州）有限公司 | 二期熔窑废气排放口 | 639873 | 7.406 | 115.57 | 550 | 15.059 | 400 | 243.545 | 30 | 正常
18 | 中海油惠州石化有限公司 | 燃油燃气锅炉烟囱 | 638850 | 7.394 | 133.139 | 200 | 3.245 | 200 | 1.685 | 30 | 正常
18 | 中海油惠州石化有限公司 | 燃油燃气锅炉烟囱 2 | 819714.375 | 9.487 | 66.781 | 200 | 4.053 | 200 | 7.055 | 30 | 正常
18 | 中海油惠州石化有限公司 | 硫磺（1）排气筒 | 307367.875 | 3.557 | 11.3 | - | 13.776 | 100 | - | - | 正常
18 | 中海油惠州石化有限公司 | 蜡油加裂排气筒 | 982356.438 | 11.37 | 54.115 | 100 | - | - | - | - | 正常
18 | 中海油惠州石化有限公司 | 煤柴油加裂排气筒 | 646857.312 | 7.487 | 30.492 | 100 | - | - | - | - | 正常
18 | 中海油惠州石化有限公司 | 制氢（1）排气筒 | 4127064.5 | 47.767 | 85.462 | 100 | - | - | - | - | 正常
18 | 中海油惠州石化有限公司 | 制氢（2）排气筒 | 3299740.5 | 38.191 | 88.652 | 100 | - | - | - | - | 正常
18 | 中海油惠州石化有限公司 | 重整（I）排气筒 | 3851809 | 44.581 | 46.761 | 100 | - | - | - | - | 正常
18 | 中海油惠州石化有限公司 | 芳烃联合（1）排气筒 | 6706536 | 77.622 | 63.297 | 100 | - | - | - | - | 正常
18 | 中海油惠州石化有限公司 | 芳烃联合（2）排气筒 | 1688537.25 | 19.543 | 41.303 | 100 | - | - | - | - | 正常
18 | 中海油惠州石化有限公司 | 芳烃联合2排气筒 | 1987043.75 | 22.998 | 44.294 | 100 | - | - | - | - | 正常
18 | 中海油惠州石化有限公司 | 焦化（1）排气筒 | 1617881.5 | 18.726 | 63.973 | 100 | - | - | - | - | 正常
18 | 中海油惠州石化有限公司 | 焦化（2）排气筒 | 1582718.625 | 18.318 | 58.562 | 100 | - | - | - | - | 正常
18 | 中海油惠州石化有限公司 | 催化裂化（1）排气筒 | 3296040 | 137334.969 | - | - | 0.824 | 50 | 5.191 | 30 | 正常
18 | 中海油惠州石化有限公司 | 煅烧焦烟囱 | - | - | - | - | - | - | 0 | 10 | 停机
18 | 中海油惠州石化有限公司 | 常减压（1）烟囱 | 3455332.75 | 39.992 | 28.413 | 100 | - | - | - | - | 正常
18 | 中海油惠州石化有限公司 | 3#燃油燃气锅炉烟道 | 1785650 | 20.666 | 64.481 | 100 | 4.867 | 50 | 0.452 | 20 | 正常
18 | 中海油惠州石化有限公司 | 航煤加氢129排气筒 | 417362.594 | 4.831 | 39.758 | 100 | - | - | - | - | 正常
18 | 中海油惠州石化有限公司 | 硫磺（II）134排气筒 | 2503847.5 | 28.98 | - | - | 44.177 | 100 | - | - | 正常
18 | 中海油惠州石化有限公司 | 催化裂化（II）123排气筒 | 17071170 | 197.583 | 34.662 | 100 | 2.357 | 50 | 5.071 | 30 | 正常
18 | 中海油惠州石化有限公司 | 渣油加氢133排气筒 | 339340.781 | 3.928 | 53.028 | 100 | - | - | - | - | 正常
18 | 中海油惠州石化有限公司 | 常减压（II）121排气筒 | 5050200 | 58.452 | 39.728 | 100 | - | - | - | - | 正常
18 | 中海油惠州石化有限公司 | 重装（II）127排气筒 | 3117480 | 36.082 | 64.139 | 100 | - | - | 3.388 | 20 | 正常
18 | 中海油惠州石化有限公司 | 煤制氢硫磺排气筒 | 352670 | 4.082 | - | - | 4.765 | 100 | - | - | 停机
18 | 中海油惠州石化有限公司 | 煤制氢蒸汽过热炉排气筒 | 0 | 0 | 0 | 100 | - | - | - | - | 正常
18 | 中海油惠州石化有限公司 | 燃气轮机排气筒 | 4116893.75 | 47.649 | 25.048 | 50 | 1.244 | 35 | 0.228 | 5 | 正常
18 | 中海油惠州石化有限公司 | 高压加氢裂化装置（II）加热炉排气 | 1989201.625 | 23.023 | 49.48 | 100 | 1.438 | 50 | 1.32 | 20 | 正常
18 | 中海油惠州石化有限公司 | 丙烯酸及酯废水焚烧炉排气筒 | - | - | 0 | 300 | 0 | 100 | 0 | 30 | 正常
19 | 中海壳牌石油化工有限公司 | UT1装置燃油锅炉F-8105/06/07/08排气筒 | 10483776 | 121.34 | 86.96 | 200 | 41.57 | 200 | 4.27 | 30 | 正常
19 | 中海壳牌石油化工有限公司 | UT1装置固废焚烧炉F-9401排气筒 | 1778.2 | 0.02 | 23.82 | 300 | 14.11 | 100 | 29.56 | 30 | 正常
19 | 中海壳牌石油化工有限公司 | UT1装置污水处理场废气处理设施A-9230排气筒 | 876357.688 | 10.143 | - | - | - | - | - | - | 正常
19 | 中海壳牌石油化工有限公司 | UT1装置废液焚烧炉A-9301排气筒 | 20742.672 | 0.24 | 411.912 | 300 | 52.703 | 200 | 30.454 | 30 | 正常
19 | 中海壳牌石油化工有限公司 | UT1装置燃气轮机GT-8161排气筒 | 10874472 | 125.86 | 64.87 | 120 | 4.29 | 100 | 2.67 | 10 | 正常
19 | 中海壳牌石油化工有限公司 | SMPO1装置热油炉F-5301A/B/C排气筒 | 7739019.5 | 89.57 | 44.81 | 100 | 0 | 50 | 3.45 | 20 | 正常
19 | 中海壳牌石油化工有限公司 | POD2装置废液焚烧炉A-2962排气筒 | 168548.73 | 1.95 | 49.65 | 300 | 0.19 | 100 | 1.08 | 30 | 正常
19 | 中海壳牌石油化工有限公司 | LOP1装置裂解炉F-1100排气筒 | 1370787.88 | 15.87 | 78.2 | 100 | - | - | - | - | 正常
20 | 光大环保能源（龙门）有限公司 | 一号废气排放口 | 1487418.75 | 17.22 | 160.533 | 200 | 38.4 | 50 | 5.716 | 10 | 正常
20 | 光大环保能源（龙门）有限公司 | 二号废气排放口 | 1556491.25 | 18.01 | 171.299 | 200 | 41.701 | 50 | 3.202 | 10 | 正常
21 | 惠州绿色动力再生能源有限公司 | 焚烧废气排放口3# | 4255223.5 | 49.25 | 76.422 | 80 | 7.904 | 30 | 0.797 | 8 | 正常
21 | 惠州绿色动力再生能源有限公司 | 焚烧废气排放口4# | 3495094 | 40.45 | 76.286 | 80 | 20.545 | 30 | 1.052 | 8 | 正常
21 | 惠州绿色动力再生能源有限公司 | 焚烧废气排放口1# | 3397331 | 39.32 | 77.826 | 80 | 5.561 | 30 | 3.425 | 8 | 正常
21 | 惠州绿色动力再生能源有限公司 | 焚烧废气排放口2# | 3700434 | 42.83 | 76.955 | 80 | 10.445 | 30 | 1.152 | 8 | 正常
22 | 三菱化学化工原料（惠州）有限公司 | 废气排放口 | 2994358.5 | 34.657 | 23.502 | 100 | 1.142 | 50 | 1.602 | 20 | 正常
23 | 惠州李长荣橡胶有限公司 | RCO1# | - | - | 0 | 100 | - | - | - | - | 停机
23 | 惠州李长荣橡胶有限公司 | RCO2# | - | - | 0 | 100 | - | - | - | - | 停机
23 | 惠州李长荣橡胶有限公司 | RTO | 1151749.375 | 13.5063 | 16.9425 | 100 | 0.6362 | 50 | 1.5329 | 20 | 正常
23 | 惠州李长荣橡胶有限公司 | RCO3# | - | - | 0 | 100 | 0 | 50 | 0 | 20 | 停机
24 | 惠州绿色动力环保有限公司 | 焚烧废气排放口#1 | 1893292.75 | 21.913 | 69.316 | 250 | 11.708 | 80 | 1.243 | 10 | 正常
24 | 惠州绿色动力环保有限公司 | 焚烧废气排放口#2 | 2005979.375 | 23.217 | 69.169 | 250 | 13.416 | 80 | 2.505 | 10 | 正常
24 | 惠州绿色动力环保有限公司 | 焚烧废气排放口#3 | 2613141.5 | 30.245 | 0 | 250 | 0 | 80 | 0 | 10 | 停机
25 | 国能（惠州）热电有限责任公司 | 综合监控点 | 27382304 | 316.925 | 41.95 | 100 | 23.62 | 50 | 1.222 | 20 | 正常
26 | 华润水泥（惠州）有限公司 | 总排放口 | 7886054.5 | 91.274 | 275.16 | 320 | 0.88 | 100 | 3.83 | 20 | 正常
26 | 华润水泥（惠州）有限公司 | 窑头 | 3331234.75 | 38.556 | - | - | - | - | 8.506 | 20 | 正常