## Sheet1
监测日期：2023-12-10
序号 | 企业名称 | 监控点名称 | 烟气量(M3) | 烟气流量（M3/s） | 氮氧化物(mg/M3) |  | 二氧化硫(mg/M3) |  | 烟尘(mg/M3) |  | 生产状态
[5 empty] | 浓度 | 限值 | 浓度 | 限值 | 浓度 | 限值
1 | 惠州市光大水泥企业有限公司光华水泥厂 | A线窑尾 | 11952529 | 141.288 | 157.977 | 320 | 32.061 | 100 | 0.678 | 20 | 正常
1 | 惠州市光大水泥企业有限公司光华水泥厂 | B线窑尾 | 14956920 | 175.534 | 152.464 | 320 | 21.256 | 100 | 1.331 | 20 | 正常
1 | 惠州市光大水泥企业有限公司光华水泥厂 | A线窑头烟囱 | 7952657 | 92.045 | - | - | - | - | 7.7703 | 20 | 正常
1 | 惠州市光大水泥企业有限公司光华水泥厂 | B线窑头烟囱 | 6981232.5 | 80.801 | - | - | - | - | 2.4523 | 20 | 正常
2 | 广东展宏钢铁厂 | 电炉废气排放口 | 28620834 | 331.26 | - | - | - | - | 1.641 | 15 | 正常
3 | 惠州固力水泥集团有限公司博罗分公司 | 排放口（窑头） | 8099358.5 | 93.743 | - | - | - | - | 4.639 | 20 | 正常
3 | 惠州固力水泥集团有限公司博罗分公司 | 总排放口（窑尾） | 5738243 | 66.415 | 283.832 | 320 | 27.952 | 100 | 6.003 | 20 | 正常
4 | 惠州东江威立雅环境服务有限公司 | 焚烧炉废气排放口 | 0 | 0 | 0.504 | 300 | 0.101 | 100 | 2.352 | 30 | 正常
5 | 惠州福和纸业有限公司 | 锅炉废气排放口1# | 1619136 | 18.74 | 24.83 | 200 | 0.64 | 200 | 0.7 | 30 | 正常
5 | 惠州福和纸业有限公司 | 锅炉废气排放口2# | 0 | 0 | 0 | 150 | - | - | - | - | 正常
6 | 惠州市光大水泥企业有限公司 | A线旋窑窑尾处理后排口 | 6594327.5 | 77.368 | 197.804 | 320 | 37.766 | 100 | 1.028 | 20 | 正常
6 | 惠州市光大水泥企业有限公司 | B线旋窑窑尾处理后排口 | 12839693 | 148.608 | 183.469 | 320 | 32.177 | 100 | 0.198 | 20 | 正常
6 | 惠州市光大水泥企业有限公司 | A线窑头烟窗 | 9347103 | 108.184 | - | - | - | - | 0 | 20 | 正常
6 | 惠州市光大水泥企业有限公司 | B线窑头烟窗 | 6205078.5 | 71.818 | - | - | - | - | 0 | 20 | 正常
7 | 惠州广惠能源有限公司 | 焚烧炉烟气排放口3# | 3304834 | 38.58 | 85.41 | 200 | 17.272 | 50 | 5.908 | 10 | 正常
7 | 惠州广惠能源有限公司 | 焚烧炉烟气排放口2# | 2849675.75 | 33.259 | 82.497 | 200 | 16.38 | 50 | 6.34 | 10 | 正常
7 | 惠州广惠能源有限公司 | 焚烧炉烟气排放口1# | 2788161.25 | 32.534 | 81.901 | 200 | 8.539 | 50 | 5.643 | 10 | 正常
8 | 光大环保能源（博罗）有限公司 | 3# | 997004.19 | 11.54 | 111.028 | 200 | 29.769 | 35 | 5.827 | 10 | 正常
8 | 光大环保能源（博罗）有限公司 | 1# | 928540.69 | 10.75 | 106.274 | 200 | 29.303 | 35 | 3.136 | 10 | 正常
8 | 光大环保能源（博罗）有限公司 | 2# | 116422.58 | 1.35 | 115.937 | 200 | 4.057 | 35 | 19.771 | 10 | 正常
8 | 光大环保能源（博罗）有限公司 | 4# | 2792679.5 | 32.32 | 116.984 | 200 | 19.041 | 35 | 0.3 | 10 | 正常
9 | 光大环保能源（惠东）有限公司 | #3烟囱 | 2135140 | 24.712 | 133.66 | 200 | 25.766 | 50 | 3.553 | 10 | 正常
9 | 光大环保能源（惠东）有限公司 | #1烟囱 | 1329804.375 | 15.391 | 133.927 | 200 | 8.02 | 50 | 2.828 | 10 | 正常
9 | 光大环保能源（惠东）有限公司 | #2烟囱 | 1495813.5 | 17.313 | 141.637 | 200 | 17.85 | 50 | 3.358 | 10 | 正常
10 | 惠州市瑞能热力有限公司 | 锅炉烟窗 | 5271609.6 | 61.014 | 14.607 | 200 | 6.73 | 35 | 5.673 | 10 | 正常
10 | 惠州市瑞能热力有限公司 | 锅炉废气排放口2# | 23328 | 0.27 | 0.69 | 150 | - | - | - | - | 停机
11 | 惠州深能源丰达电力有限公司 | 1号机废气排放口 | 0 | 0 | 0 | 50 | 0 | 35 | 0 | 5 | 正常
11 | 惠州深能源丰达电力有限公司 | 2号机废气排放口 | 0 | 0 | 0 | 50 | 0 | 35 | 0 | 5 | 停机
11 | 惠州深能源丰达电力有限公司 | 5号机组废气排放口 | 151656.65 | 1.8 | 67.564 | 50 | 0.362 | 35 | 42.468 | 5 | 正常
11 | 惠州深能源丰达电力有限公司 | 6号机组废气排放口 | 2161738.561 | 25.767 | 12.803 | 50 | 1.65 | 35 | 33.782 | 5 | 正常
11 | 惠州深能源丰达电力有限公司 | 1号启动锅炉废气排放口 | 11814.832 | 0.14 | 13.483 | 50 | 0 | 35 | 0 | 10 | 正常
11 | 惠州深能源丰达电力有限公司 | 2号启动锅炉废气排放口 | 0.042 | 0 | 7.455 | 50 | 2.322 | 35 | 48.424 | 10 | 正常
12 | 广东惠州天然气发电有限公司 | 2号发电机组烟囱 | 46249.92 | 1927.08 | 1.306 | 50 | 0 | 35 | 0.965 | 5 | 正常
12 | 广东惠州天然气发电有限公司 | 1号发电机组烟囱 | 40789.44 | 0.472 | 1.004 | 50 | 0.009 | 35 | 2.29 | 5 | 正常
12 | 广东惠州天然气发电有限公司 | 3号发电机组烟囱 | 1805.76 | 0.021 | 0.37 | 50 | 0.01 | 35 | 0.37 | 5 | 正常
12 | 广东惠州天然气发电有限公司 | 4号发电机组烟囱 | 46822984.904 | 541.933 | 19.707 | 50 | 0.049 | 35 | 0.044 | 5 | 正常
12 | 广东惠州天然气发电有限公司 | 5号发电机组烟囱 | -23042.88 | -0.267 | 1.61 | 50 | 0.17 | 35 | 0.08 | 5 | 正常
12 | 广东惠州天然气发电有限公司 | 6号发电机组烟囱 | 71330.656 | 0.827 | 0 | 50 | 0 | 35 | 0 | 5 | 正常
13 | 惠州云海镁业有限公司 | 工业窑炉燃烧废气排放口 | 182304 | 2.11 | 49.77 | 120 | 1.05 | 850 | 0.92 | 100 | 正常
14 | 惠州塔牌水泥有限公司 | 二线窑尾 | 14469825 | 167.475 | 212.417 | 320 | 27.702 | 100 | 8.199 | 20 | 正常
14 | 惠州塔牌水泥有限公司 | 一线窑头 | 3847570.5 | 44.532 | - | - | - | - | 0 | 20 | 正常
14 | 惠州塔牌水泥有限公司 | 一线窑尾 | 13848873 | 160.288 | 203.272 | 320 | 25.526 | 100 | 4.537 | 20 | 正常
14 | 惠州塔牌水泥有限公司 | 二线窑头 | 6500381 | 75.236 | - | - | - | - | 0 | 20 | 正常
15 | 南亚塑胶工业(惠州)有限公司 | 1#锅炉烟气排放口（A1） | 587520 | 6.8 | 46.4 | 50 | 77.67 | 35 | 6.12 | 10 | 停机
15 | 南亚塑胶工业(惠州)有限公司 | 7#有机废气排放口（B7） | 94736.508 | 1.096 | - | - | - | - | 0.0787 | 10 | 正常
15 | 南亚塑胶工业(惠州)有限公司 | 15#有机废气排放口（B15） | 13638.181 | 0.158 | - | - | - | - | 0.876 | 10 | 正常
15 | 南亚塑胶工业(惠州)有限公司 | 3#粉尘排放口（C3） | 0 | 0 | - | - | - | - | 0.0027 | 10 | 正常
15 | 南亚塑胶工业(惠州)有限公司 | 2#锅炉烟气排放口（A2） | 184961.76 | 7706.74 | 23.03 | 150 | - | - | 0 | 20 | 正常
16 | 广东惠州平海发电厂有限公司 | 1号锅炉废气排放口 | 58588801.188 | 693.316 | 37.581 | 100 | 26.838 | 50 | 3.05 | 20 | 正常
16 | 广东惠州平海发电厂有限公司 | 2号锅炉废气排放口 | 52066487.802 | 615.208 | 35.925 | 100 | 23.871 | 50 | 4.622 | 20 | 正常
17 | 旭硝子显示玻璃（惠州）有限公司 | 炉窑废气排放口 | 239.85 | 0.003 | 266.704 | 550 | 2.025 | 280 | 2.79 | 30 | 正常
17 | 旭硝子显示玻璃（惠州）有限公司 | 一期熔窑废气排放口 | 328261.688 | 3.799 | 305.332 | 550 | 7.355 | 400 | 7.882 | 30 | 正常
17 | 旭硝子显示玻璃（惠州）有限公司 | 三期熔窑废气排放口 | 617760 | 7.15 | 251.63 | 550 | 6.63 | 400 | 8.58 | 30 | 正常
17 | 旭硝子显示玻璃（惠州）有限公司 | 二期熔窑废气排放口 | 667040 | 7.72 | 113.242 | 550 | 29.638 | 400 | 375.699 | 30 | 正常
18 | 中海油惠州石化有限公司 | 燃油燃气锅炉烟囱 | 1022620 | 11.836 | 148.992 | 200 | 4.528 | 200 | 1.555 | 30 | 正常
18 | 中海油惠州石化有限公司 | 燃油燃气锅炉烟囱 2 | 945643.062 | 10.945 | 57.179 | 200 | 4.625 | 200 | 7.177 | 30 | 正常
18 | 中海油惠州石化有限公司 | 硫磺（1）排气筒 | 300191.469 | 3.474 | 9.947 | - | 12.666 | 100 | - | - | 正常
18 | 中海油惠州石化有限公司 | 蜡油加裂排气筒 | 988920.812 | 11.446 | 51.525 | 100 | - | - | - | - | 正常
18 | 中海油惠州石化有限公司 | 煤柴油加裂排气筒 | 650698.188 | 7.531 | 27.476 | 100 | - | - | - | - | 正常
18 | 中海油惠州石化有限公司 | 制氢（1）排气筒 | 4051351.25 | 46.891 | 74.278 | 100 | - | - | - | - | 正常
18 | 中海油惠州石化有限公司 | 制氢（2）排气筒 | 3351743 | 38.793 | 75.425 | 100 | - | - | - | - | 正常
18 | 中海油惠州石化有限公司 | 重整（I）排气筒 | 3810885.25 | 44.107 | 41.732 | 100 | - | - | - | - | 正常
18 | 中海油惠州石化有限公司 | 芳烃联合（1）排气筒 | 6591539 | 76.291 | 59.134 | 100 | - | - | - | - | 正常
18 | 中海油惠州石化有限公司 | 芳烃联合（2）排气筒 | 1654473.5 | 19.149 | 37.681 | 100 | - | - | - | - | 正常
18 | 中海油惠州石化有限公司 | 芳烃联合2排气筒 | 1972890.25 | 22.834 | 40.627 | 100 | - | - | - | - | 正常
18 | 中海油惠州石化有限公司 | 焦化（1）排气筒 | 1594812.25 | 18.458 | 60.108 | 100 | - | - | - | - | 正常
18 | 中海油惠州石化有限公司 | 焦化（2）排气筒 | 1599283.25 | 18.51 | 55.326 | 100 | - | - | - | - | 正常
18 | 中海油惠州石化有限公司 | 催化裂化（1）排气筒 | 2719170 | 135958.328 | - | - | 0.627 | 50 | 5.503 | 30 | 正常
18 | 中海油惠州石化有限公司 | 煅烧焦烟囱 | - | - | - | - | - | - | 0 | 10 | 停机
18 | 中海油惠州石化有限公司 | 常减压（1）烟囱 | 3411560 | 39.486 | 29.46 | 100 | - | - | - | - | 正常
18 | 中海油惠州石化有限公司 | 3#燃油燃气锅炉烟道 | 1687970 | 19.536 | 63.844 | 100 | 5.585 | 50 | 0.401 | 20 | 正常
18 | 中海油惠州石化有限公司 | 航煤加氢129排气筒 | 412159.188 | 4.77 | 36.167 | 100 | - | - | - | - | 正常
18 | 中海油惠州石化有限公司 | 硫磺（II）134排气筒 | 2534085.75 | 29.33 | - | - | 32.365 | 100 | - | - | 正常
18 | 中海油惠州石化有限公司 | 催化裂化（II）123排气筒 | 16786484 | 194.288 | 36.067 | 100 | 3.43 | 50 | 5.032 | 30 | 正常
18 | 中海油惠州石化有限公司 | 渣油加氢133排气筒 | 390932.938 | 4.525 | 49.948 | 100 | - | - | - | - | 正常
18 | 中海油惠州石化有限公司 | 常减压（II）121排气筒 | 5047750 | 58.463 | 37.81 | 100 | - | - | - | - | 正常
18 | 中海油惠州石化有限公司 | 重装（II）127排气筒 | 3119410 | 36.104 | 56.94 | 100 | - | - | 3.568 | 20 | 正常
18 | 中海油惠州石化有限公司 | 煤制氢硫磺排气筒 | 1072200 | 12.41 | - | - | 19.666 | 100 | - | - | 停机
18 | 中海油惠州石化有限公司 | 煤制氢蒸汽过热炉排气筒 | 0 | 0 | 0 | 100 | - | - | - | - | 正常
18 | 中海油惠州石化有限公司 | 燃气轮机排气筒 | 3938955 | 45.59 | 22.941 | 50 | 1.069 | 35 | 0.128 | 5 | 正常
18 | 中海油惠州石化有限公司 | 高压加氢裂化装置（II）加热炉排气 | 2073921.75 | 24.004 | 53.618 | 100 | 1.712 | 50 | 1.36 | 20 | 正常
18 | 中海油惠州石化有限公司 | 丙烯酸及酯废水焚烧炉排气筒 | - | - | 0 | 300 | 0 | 100 | 0 | 30 | 正常
19 | 中海壳牌石油化工有限公司 | UT1装置燃油锅炉F-8105/06/07/08排气筒 | 10584864 | 122.51 | 83.6 | 200 | 44.77 | 200 | 5.42 | 30 | 正常
19 | 中海壳牌石油化工有限公司 | UT1装置固废焚烧炉F-9401排气筒 | 1658.99 | 0.02 | 7.01 | 300 | 10.63 | 100 | 24.83 | 30 | 正常
19 | 中海壳牌石油化工有限公司 | UT1装置污水处理场废气处理设施A-9230排气筒 | 866774 | 10.032 | - | - | - | - | - | - | 正常
19 | 中海壳牌石油化工有限公司 | UT1装置废液焚烧炉A-9301排气筒 | 3785173 | 43.81 | 95.607 | 300 | 1.39 | 200 | 0.038 | 30 | 正常
19 | 中海壳牌石油化工有限公司 | UT1装置燃气轮机GT-8161排气筒 | 10847262 | 125.54 | 64.32 | 120 | 4.99 | 100 | 1.49 | 10 | 正常
19 | 中海壳牌石油化工有限公司 | SMPO1装置热油炉F-5301A/B/C排气筒 | 7505835 | 86.87 | 48.24 | 100 | 0 | 50 | 3.38 | 20 | 正常
19 | 中海壳牌石油化工有限公司 | POD2装置废液焚烧炉A-2962排气筒 | 175782.45 | 2.03 | 47.46 | 300 | 0.21 | 100 | 1.13 | 30 | 正常
19 | 中海壳牌石油化工有限公司 | LOP1装置裂解炉F-1100排气筒 | 1304160.12 | 15.09 | 68.48 | 100 | - | - | - | - | 正常
20 | 光大环保能源（龙门）有限公司 | 一号废气排放口 | 1452315.5 | 16.81 | 171.113 | 200 | 42.12 | 50 | 4.722 | 10 | 正常
20 | 光大环保能源（龙门）有限公司 | 二号废气排放口 | 1512967.88 | 17.51 | 178.836 | 200 | 37.916 | 50 | 3.353 | 10 | 正常
21 | 惠州绿色动力再生能源有限公司 | 焚烧废气排放口3# | 4162866.75 | 48.18 | 77.11 | 80 | 7.444 | 30 | 0.659 | 8 | 正常
21 | 惠州绿色动力再生能源有限公司 | 焚烧废气排放口4# | 3285882 | 38.03 | 73.849 | 80 | 9.954 | 30 | 0.824 | 8 | 正常
21 | 惠州绿色动力再生能源有限公司 | 焚烧废气排放口1# | 3298144.5 | 38.17 | 77.754 | 80 | 7.416 | 30 | 3.985 | 8 | 正常
21 | 惠州绿色动力再生能源有限公司 | 焚烧废气排放口2# | 3641014.5 | 42.14 | 77.424 | 80 | 15.334 | 30 | 1.112 | 8 | 正常
22 | 三菱化学化工原料（惠州）有限公司 | 废气排放口 | 2794231.25 | 32.341 | 17.595 | 100 | 1.077 | 50 | 1.516 | 20 | 正常
23 | 惠州李长荣橡胶有限公司 | RCO1# | - | - | 0 | 100 | - | - | - | - | 停机
23 | 惠州李长荣橡胶有限公司 | RCO2# | - | - | 0 | 100 | - | - | - | - | 停机
23 | 惠州李长荣橡胶有限公司 | RTO | 1829209 | 21.519 | 9.2354 | 100 | 0.6141 | 50 | 0.7005 | 20 | 正常
23 | 惠州李长荣橡胶有限公司 | RCO3# | - | - | 0 | 100 | 0 | 50 | 0 | 20 | 停机
24 | 惠州绿色动力环保有限公司 | 焚烧废气排放口#1 | 1841636.375 | 21.315 | 71.27 | 250 | 9.469 | 80 | 1.226 | 10 | 正常
24 | 惠州绿色动力环保有限公司 | 焚烧废气排放口#2 | 1968683.875 | 22.786 | 68.907 | 250 | 6.823 | 80 | 2.56 | 10 | 正常
24 | 惠州绿色动力环保有限公司 | 焚烧废气排放口#3 | 2636752.5 | 30.518 | 0 | 250 | 0 | 80 | 0 | 10 | 停机
25 | 国能（惠州）热电有限责任公司 | 综合监控点 | 27597194 | 319.412 | 41.614 | 100 | 25.02 | 50 | 1.318 | 20 | 正常
26 | 华润水泥（惠州）有限公司 | 总排放口 | 7614654 | 88.132 | 285.41 | 320 | 0.08 | 100 | 3.79 | 20 | 正常
26 | 华润水泥（惠州）有限公司 | 窑头 | 3085660 | 35.714 | - | - | - | - | 8.549 | 20 | 正常