## Sheet1
监测日期：2023-12-11
序号 | 企业名称 | 监控点名称 | 烟气量(M3) | 烟气流量（M3/s） | 氮氧化物(mg/M3) |  | 二氧化硫(mg/M3) |  | 烟尘(mg/M3) |  | 生产状态
[5 empty] | 浓度 | 限值 | 浓度 | 限值 | 浓度 | 限值
1 | 惠州市光大水泥企业有限公司光华水泥厂 | A线窑尾 | 11951626 | 140.268 | 149.57 | 320 | 26.764 | 100 | 0.669 | 20 | 正常
1 | 惠州市光大水泥企业有限公司光华水泥厂 | B线窑尾 | 15980615 | 187.545 | 152.506 | 320 | 13.597 | 100 | 1.487 | 20 | 正常
1 | 惠州市光大水泥企业有限公司光华水泥厂 | A线窑头烟囱 | 7971315 | 92.26 | - | - | - | - | 7.8225 | 20 | 正常
1 | 惠州市光大水泥企业有限公司光华水泥厂 | B线窑头烟囱 | 6584370.5 | 76.208 | - | - | - | - | 2.353 | 20 | 正常
2 | 广东展宏钢铁厂 | 电炉废气排放口 | 29242524 | 338.455 | - | - | - | - | 1.822 | 15 | 正常
3 | 惠州固力水泥集团有限公司博罗分公司 | 排放口（窑头） | 7348098 | 85.047 | - | - | - | - | 4.9514 | 20 | 正常
3 | 惠州固力水泥集团有限公司博罗分公司 | 总排放口（窑尾） | 5556857.5 | 64.316 | 282.264 | 320 | 31.566 | 100 | 4.902 | 20 | 正常
4 | 惠州东江威立雅环境服务有限公司 | 焚烧炉废气排放口 | 0 | 0 | 0.455 | 300 | 0.262 | 100 | 2.361 | 30 | 正常
5 | 惠州福和纸业有限公司 | 锅炉废气排放口1# | 1540512 | 17.83 | 26.91 | 200 | 0.67 | 200 | 0.65 | 30 | 正常
5 | 惠州福和纸业有限公司 | 锅炉废气排放口2# | 0 | 0 | 0 | 150 | - | - | - | - | 正常
6 | 惠州市光大水泥企业有限公司 | A线旋窑窑尾处理后排口 | 6034317 | 70.822 | 198.983 | 320 | 29.277 | 100 | 0.757 | 20 | 正常
6 | 惠州市光大水泥企业有限公司 | B线旋窑窑尾处理后排口 | 12380176 | 143.289 | 193.268 | 320 | 36.783 | 100 | 0.223 | 20 | 正常
6 | 惠州市光大水泥企业有限公司 | A线窑头烟窗 | 9436545 | 109.219 | - | - | - | - | 4.3981 | 20 | 正常
6 | 惠州市光大水泥企业有限公司 | B线窑头烟窗 | 6326956 | 73.229 | - | - | - | - | 1.1532 | 20 | 正常
7 | 惠州广惠能源有限公司 | 焚烧炉烟气排放口3# | 3249311.5 | 38.373 | 84.071 | 200 | 18.371 | 50 | 5.85 | 10 | 正常
7 | 惠州广惠能源有限公司 | 焚烧炉烟气排放口2# | 2750236 | 32.773 | 82.759 | 200 | 18.072 | 50 | 6.397 | 10 | 正常
7 | 惠州广惠能源有限公司 | 焚烧炉烟气排放口1# | 2686409.75 | 32.852 | 82.016 | 200 | 7.656 | 50 | 5.744 | 10 | 正常
8 | 光大环保能源（博罗）有限公司 | 3# | 1032844.13 | 11.95 | 110.639 | 200 | 24.216 | 35 | 4.362 | 10 | 正常
8 | 光大环保能源（博罗）有限公司 | 1# | 916894.31 | 10.61 | 105.315 | 200 | 25 | 35 | 3.19 | 10 | 正常
8 | 光大环保能源（博罗）有限公司 | 2# | 117407.43 | 1.36 | 164.847 | 200 | 28.385 | 35 | 23.266 | 10 | 正常
8 | 光大环保能源（博罗）有限公司 | 4# | 2792200.75 | 32.32 | 113.548 | 200 | 19.514 | 35 | 0.607 | 10 | 正常
9 | 光大环保能源（惠东）有限公司 | #3烟囱 | 2073824 | 24.003 | 140.455 | 200 | 23.169 | 50 | 3.527 | 10 | 正常
9 | 光大环保能源（惠东）有限公司 | #1烟囱 | 1275499.125 | 14.763 | 139.284 | 200 | 4.639 | 50 | 2.876 | 10 | 正常
9 | 光大环保能源（惠东）有限公司 | #2烟囱 | 1442545.75 | 16.696 | 144.901 | 200 | 15.507 | 50 | 3.469 | 10 | 正常
10 | 惠州市瑞能热力有限公司 | 锅炉烟窗 | 5230569.6 | 60.539 | 15.968 | 200 | 5.596 | 35 | 5.828 | 10 | 正常
10 | 惠州市瑞能热力有限公司 | 锅炉废气排放口2# | 25056 | 0.29 | 0.72 | 150 | - | - | - | - | 停机
11 | 惠州深能源丰达电力有限公司 | 1号机废气排放口 | 0 | 0 | 0 | 50 | 0 | 35 | 0 | 5 | 正常
11 | 惠州深能源丰达电力有限公司 | 2号机废气排放口 | 0 | 0 | 0 | 50 | 0 | 35 | 0 | 5 | 停机
11 | 惠州深能源丰达电力有限公司 | 5号机组废气排放口 | 166287.602 | 1.98 | 45.057 | 50 | 0.552 | 35 | 46.168 | 5 | 正常
11 | 惠州深能源丰达电力有限公司 | 6号机组废气排放口 | 9884089.008 | 118.247 | 24.092 | 50 | 0.317 | 35 | 1.686 | 5 | 正常
11 | 惠州深能源丰达电力有限公司 | 1号启动锅炉废气排放口 | 14683.85 | 0.174 | 0 | 50 | 0 | 35 | 34.749 | 10 | 正常
11 | 惠州深能源丰达电力有限公司 | 2号启动锅炉废气排放口 | 35379.397 | 0.425 | 59.759 | 50 | 0.097 | 35 | 1.18 | 10 | 正常
12 | 广东惠州天然气发电有限公司 | 2号发电机组烟囱 | 79263.36 | 3302.64 | 4.278 | 50 | 0.032 | 35 | 1.414 | 5 | 正常
12 | 广东惠州天然气发电有限公司 | 1号发电机组烟囱 | 24192406.08 | 280.005 | 14.436 | 50 | 0.086 | 35 | 0.655 | 5 | 正常
12 | 广东惠州天然气发电有限公司 | 3号发电机组烟囱 | 1157.76 | 0.013 | 0.01 | 50 | 0.01 | 35 | 0.33 | 5 | 正常
12 | 广东惠州天然气发电有限公司 | 4号发电机组烟囱 | 47995423.46 | 555.503 | 19.732 | 50 | 0.013 | 35 | 0.044 | 5 | 正常
12 | 广东惠州天然气发电有限公司 | 5号发电机组烟囱 | 11959643.52 | 138.422 | 9.9 | 50 | 0.24 | 35 | 0.1 | 5 | 正常
12 | 广东惠州天然气发电有限公司 | 6号发电机组烟囱 | 80421.68 | 0.932 | 199.839 | 50 | 21.347 | 35 | 15.212 | 5 | 正常
13 | 惠州云海镁业有限公司 | 工业窑炉燃烧废气排放口 | 187488 | 2.17 | 49.17 | 120 | 2.73 | 850 | 1.18 | 100 | 正常
14 | 惠州塔牌水泥有限公司 | 二线窑尾 | 14552259 | 168.429 | 211.887 | 320 | 22.991 | 100 | 8.238 | 20 | 正常
14 | 惠州塔牌水泥有限公司 | 一线窑头 | 3369788.5 | 39.002 | - | - | - | - | 11.6491 | 20 | 正常
14 | 惠州塔牌水泥有限公司 | 一线窑尾 | 14128640 | 163.526 | 212.406 | 320 | 31.365 | 100 | 4.243 | 20 | 正常
14 | 惠州塔牌水泥有限公司 | 二线窑头 | 6658443 | 77.065 | - | - | - | - | 12.2381 | 20 | 正常
15 | 南亚塑胶工业(惠州)有限公司 | 1#锅炉烟气排放口（A1） | 1175040 | 13.6 | 12.81 | 50 | 6.31 | 35 | 0.69 | 10 | 正常
15 | 南亚塑胶工业(惠州)有限公司 | 7#有机废气排放口（B7） | 482511.719 | 5.585 | - | - | - | - | 0.5648 | 10 | 正常
15 | 南亚塑胶工业(惠州)有限公司 | 15#有机废气排放口（B15） | 97464.094 | 1.128 | - | - | - | - | 1.1231 | 10 | 正常
15 | 南亚塑胶工业(惠州)有限公司 | 3#粉尘排放口（C3） | 15605.233 | 0.181 | - | - | - | - | 0.0023 | 10 | 正常
15 | 南亚塑胶工业(惠州)有限公司 | 2#锅炉烟气排放口（A2） | 143320.32 | 5971.68 | 22.36 | 150 | - | - | 0 | 20 | 停机
16 | 广东惠州平海发电厂有限公司 | 1号锅炉废气排放口 | 63495655.902 | 751.923 | 39.726 | 100 | 27.84 | 50 | 2.933 | 20 | 正常
16 | 广东惠州平海发电厂有限公司 | 2号锅炉废气排放口 | 56535680.419 | 669.124 | 41.085 | 100 | 25.266 | 50 | 4.347 | 20 | 正常
17 | 旭硝子显示玻璃（惠州）有限公司 | 炉窑废气排放口 | 580.592 | 0.007 | 248.515 | 550 | 1.912 | 280 | 2.657 | 30 | 正常
17 | 旭硝子显示玻璃（惠州）有限公司 | 一期熔窑废气排放口 | 327288.281 | 3.788 | 291.823 | 550 | 7.266 | 400 | 8.035 | 30 | 正常
17 | 旭硝子显示玻璃（惠州）有限公司 | 三期熔窑废气排放口 | 609120 | 7.05 | 252.58 | 550 | 6.72 | 400 | 8.73 | 30 | 正常
17 | 旭硝子显示玻璃（惠州）有限公司 | 二期熔窑废气排放口 | - | - | 0 | 550 | 0 | 400 | 0 | 30 | 停机
18 | 中海油惠州石化有限公司 | 燃油燃气锅炉烟囱 | 1088760 | 12.601 | 139.433 | 200 | 5.202 | 200 | 1.514 | 30 | 正常
18 | 中海油惠州石化有限公司 | 燃油燃气锅炉烟囱 2 | 918392.25 | 10.63 | 52.183 | 200 | 4.816 | 200 | 5.558 | 30 | 正常
18 | 中海油惠州石化有限公司 | 硫磺（1）排气筒 | 298721.406 | 3.457 | 8.923 | - | 11.884 | 100 | - | - | 正常
18 | 中海油惠州石化有限公司 | 蜡油加裂排气筒 | 1007220.688 | 11.658 | 52.074 | 100 | - | - | - | - | 正常
18 | 中海油惠州石化有限公司 | 煤柴油加裂排气筒 | 659987.062 | 7.639 | 26.626 | 100 | - | - | - | - | 正常
18 | 中海油惠州石化有限公司 | 制氢（1）排气筒 | 4005764 | 46.363 | 73.149 | 100 | - | - | - | - | 正常
18 | 中海油惠州石化有限公司 | 制氢（2）排气筒 | 3332420 | 38.57 | 72.059 | 100 | - | - | - | - | 正常
18 | 中海油惠州石化有限公司 | 重整（I）排气筒 | 3800273.75 | 43.985 | 42.6 | 100 | - | - | - | - | 正常
18 | 中海油惠州石化有限公司 | 芳烃联合（1）排气筒 | 6573919 | 76.087 | 58.067 | 100 | - | - | - | - | 正常
18 | 中海油惠州石化有限公司 | 芳烃联合（2）排气筒 | 1664160.5 | 19.261 | 36.344 | 100 | - | - | - | - | 正常
18 | 中海油惠州石化有限公司 | 芳烃联合2排气筒 | 2003441.125 | 23.188 | 40.07 | 100 | - | - | - | - | 正常
18 | 中海油惠州石化有限公司 | 焦化（1）排气筒 | 1521178 | 17.606 | 59.878 | 100 | - | - | - | - | 正常
18 | 中海油惠州石化有限公司 | 焦化（2）排气筒 | 1592405.875 | 18.431 | 54.933 | 100 | - | - | - | - | 正常
18 | 中海油惠州石化有限公司 | 催化裂化（1）排气筒 | 2837100 | 135100.078 | - | - | 0.902 | 50 | 5.655 | 30 | 正常
18 | 中海油惠州石化有限公司 | 煅烧焦烟囱 | - | - | - | - | - | - | 0 | 10 | 停机
18 | 中海油惠州石化有限公司 | 常减压（1）烟囱 | 3396897 | 39.316 | 28.046 | 100 | - | - | - | - | 正常
18 | 中海油惠州石化有限公司 | 3#燃油燃气锅炉烟道 | 1779060 | 20.59 | 153.434 | 100 | 17.208 | 50 | 2.222 | 20 | 正常
18 | 中海油惠州石化有限公司 | 航煤加氢129排气筒 | 410675.219 | 4.753 | 35.234 | 100 | - | - | - | - | 正常
18 | 中海油惠州石化有限公司 | 硫磺（II）134排气筒 | 2529436.75 | 29.276 | - | - | 28.302 | 100 | - | - | 正常
18 | 中海油惠州石化有限公司 | 催化裂化（II）123排气筒 | 16849148 | 195.013 | 36.74 | 100 | 3.34 | 50 | 4.965 | 30 | 正常
18 | 中海油惠州石化有限公司 | 渣油加氢133排气筒 | 410522.375 | 4.751 | 50.622 | 100 | - | - | - | - | 正常
18 | 中海油惠州石化有限公司 | 常减压（II）121排气筒 | 5081070 | 58.808 | 37.224 | 100 | - | - | - | - | 正常
18 | 中海油惠州石化有限公司 | 重装（II）127排气筒 | 3125040 | 36.17 | 55.988 | 100 | - | - | 3.555 | 20 | 正常
18 | 中海油惠州石化有限公司 | 煤制氢硫磺排气筒 | 1077140 | 12.467 | - | - | 24.512 | 100 | - | - | 停机
18 | 中海油惠州石化有限公司 | 煤制氢蒸汽过热炉排气筒 | 0 | 0 | 0 | 100 | - | - | - | - | 正常
18 | 中海油惠州石化有限公司 | 燃气轮机排气筒 | 3923235 | 45.408 | 22.166 | 50 | 1.104 | 35 | 0.104 | 5 | 正常
18 | 中海油惠州石化有限公司 | 高压加氢裂化装置（II）加热炉排气 | 2012022.75 | 23.287 | 52.225 | 100 | 1.687 | 50 | 1.366 | 20 | 正常
18 | 中海油惠州石化有限公司 | 丙烯酸及酯废水焚烧炉排气筒 | - | - | 0 | 300 | 0 | 100 | 0 | 30 | 正常
19 | 中海壳牌石油化工有限公司 | UT1装置燃油锅炉F-8105/06/07/08排气筒 | 10956384 | 126.81 | 91.52 | 200 | 52.89 | 200 | 4.46 | 30 | 正常
19 | 中海壳牌石油化工有限公司 | UT1装置固废焚烧炉F-9401排气筒 | 1560.71 | 0.02 | 7.14 | 300 | 11.09 | 100 | 26.28 | 30 | 正常
19 | 中海壳牌石油化工有限公司 | UT1装置污水处理场废气处理设施A-9230排气筒 | 867188.938 | 10.037 | - | - | - | - | - | - | 正常
19 | 中海壳牌石油化工有限公司 | UT1装置废液焚烧炉A-9301排气筒 | 3854313.5 | 44.61 | 87.844 | 300 | 4.474 | 200 | 0.038 | 30 | 正常
19 | 中海壳牌石油化工有限公司 | UT1装置燃气轮机GT-8161排气筒 | 10670433 | 123.5 | 64.14 | 120 | 5.07 | 100 | 1.68 | 10 | 正常
19 | 中海壳牌石油化工有限公司 | SMPO1装置热油炉F-5301A/B/C排气筒 | 7071767 | 81.79 | 43.57 | 100 | 0 | 50 | 3.1 | 20 | 正常
19 | 中海壳牌石油化工有限公司 | POD2装置废液焚烧炉A-2962排气筒 | 160082.75 | 1.85 | 79.67 | 300 | 0.24 | 100 | 1.14 | 30 | 正常
19 | 中海壳牌石油化工有限公司 | LOP1装置裂解炉F-1100排气筒 | 1282155.38 | 14.84 | 63.71 | 100 | - | - | - | - | 正常
20 | 光大环保能源（龙门）有限公司 | 一号废气排放口 | 1487473.38 | 17.22 | 167.551 | 200 | 43.958 | 50 | 5.136 | 10 | 正常
20 | 光大环保能源（龙门）有限公司 | 二号废气排放口 | 1504248.25 | 17.41 | 170.504 | 200 | 47.006 | 50 | 3.173 | 10 | 正常
21 | 惠州绿色动力再生能源有限公司 | 焚烧废气排放口3# | 4147409.75 | 48 | 74.915 | 80 | 9.94 | 30 | 0.707 | 8 | 正常
21 | 惠州绿色动力再生能源有限公司 | 焚烧废气排放口4# | 3438684.75 | 39.8 | 75.745 | 80 | 12.958 | 30 | 0.762 | 8 | 正常
21 | 惠州绿色动力再生能源有限公司 | 焚烧废气排放口1# | 3227795.5 | 37.36 | 77.023 | 80 | 4.939 | 30 | 5.769 | 8 | 正常
21 | 惠州绿色动力再生能源有限公司 | 焚烧废气排放口2# | 3745024.75 | 43.35 | 77.021 | 80 | 14.013 | 30 | 1.104 | 8 | 正常
22 | 三菱化学化工原料（惠州）有限公司 | 废气排放口 | 2767537.5 | 32.032 | 17.456 | 100 | 1.568 | 50 | 1.656 | 20 | 正常
23 | 惠州李长荣橡胶有限公司 | RCO1# | - | - | 0 | 100 | - | - | - | - | 停机
23 | 惠州李长荣橡胶有限公司 | RCO2# | - | - | 0 | 100 | - | - | - | - | 停机
23 | 惠州李长荣橡胶有限公司 | RTO | 2305838 | 27.148 | 6.2358 | 100 | 0.567 | 50 | 0.5451 | 20 | 正常
23 | 惠州李长荣橡胶有限公司 | RCO3# | - | - | 0 | 100 | 0 | 50 | 0 | 20 | 停机
24 | 惠州绿色动力环保有限公司 | 焚烧废气排放口#1 | 1857976.625 | 21.504 | 73.053 | 250 | 8.994 | 80 | 1.272 | 10 | 正常
24 | 惠州绿色动力环保有限公司 | 焚烧废气排放口#2 | 1940575.875 | 22.46 | 68.749 | 250 | 5.174 | 80 | 2.554 | 10 | 正常
24 | 惠州绿色动力环保有限公司 | 焚烧废气排放口#3 | 2632975 | 30.474 | 0 | 250 | 0 | 80 | 0 | 10 | 停机
25 | 国能（惠州）热电有限责任公司 | 综合监控点 | 27524106 | 318.566 | 41.512 | 100 | 26.122 | 50 | 1.338 | 20 | 正常
26 | 华润水泥（惠州）有限公司 | 总排放口 | 7599647.5 | 87.959 | 284.91 | 320 | 0.57 | 100 | 3.72 | 20 | 正常
26 | 华润水泥（惠州）有限公司 | 窑头 | 3107580.25 | 35.967 | - | - | - | - | 8.495 | 20 | 正常