## Sheet1
监测日期：2023-12-12
序号 | 企业名称 | 监控点名称 | 烟气量(M3) | 烟气流量（M3/s） | 氮氧化物(mg/M3) |  | 二氧化硫(mg/M3) |  | 烟尘(mg/M3) |  | 生产状态
[5 empty] | 浓度 | 限值 | 浓度 | 限值 | 浓度 | 限值
1 | 惠州市光大水泥企业有限公司光华水泥厂 | A线窑尾 | 10843731 | 127.194 | 149.981 | 320 | 30.257 | 100 | 0.628 | 20 | 正常
1 | 惠州市光大水泥企业有限公司光华水泥厂 | B线窑尾 | 14787249 | 181.164 | 142.121 | 320 | 15.208 | 100 | 1.252 | 20 | 正常
1 | 惠州市光大水泥企业有限公司光华水泥厂 | A线窑头烟囱 | 6133872.5 | 70.994 | - | - | - | - | 7.9197 | 20 | 正常
1 | 惠州市光大水泥企业有限公司光华水泥厂 | B线窑头烟囱 | 6643948.5 | 76.898 | - | - | - | - | 2.3232 | 20 | 正常
2 | 广东展宏钢铁厂 | 电炉废气排放口 | 30562162 | 353.729 | - | - | - | - | 1.798 | 15 | 正常
3 | 惠州固力水泥集团有限公司博罗分公司 | 排放口（窑头） | 7282478 | 84.288 | - | - | - | - | 6.1505 | 20 | 正常
3 | 惠州固力水泥集团有限公司博罗分公司 | 总排放口（窑尾） | 5894676 | 68.225 | 288.25 | 320 | 23.394 | 100 | 4.259 | 20 | 正常
4 | 惠州东江威立雅环境服务有限公司 | 焚烧炉废气排放口 | 0 | 0 | 0.409 | 300 | 0 | 100 | 2.346 | 30 | 正常
5 | 惠州福和纸业有限公司 | 锅炉废气排放口1# | 1615680 | 18.7 | 24.73 | 200 | 0.69 | 200 | 0.73 | 30 | 正常
5 | 惠州福和纸业有限公司 | 锅炉废气排放口2# | 0 | 0 | 0 | 150 | - | - | - | - | 正常
6 | 惠州市光大水泥企业有限公司 | A线旋窑窑尾处理后排口 | 6331902 | 74.297 | 157.08 | 320 | 33.989 | 100 | 1.434 | 20 | 正常
6 | 惠州市光大水泥企业有限公司 | B线旋窑窑尾处理后排口 | 12753697 | 148.653 | 148.955 | 320 | 18.158 | 100 | 0.211 | 20 | 正常
6 | 惠州市光大水泥企业有限公司 | A线窑头烟窗 | 9523743 | 110.228 | - | - | - | - | 4.5752 | 20 | 正常
6 | 惠州市光大水泥企业有限公司 | B线窑头烟窗 | 6034041.5 | 69.838 | - | - | - | - | 1.1555 | 20 | 正常
7 | 惠州广惠能源有限公司 | 焚烧炉烟气排放口3# | 3476210.5 | 40.558 | 83.594 | 200 | 15.616 | 50 | 5.982 | 10 | 正常
7 | 惠州广惠能源有限公司 | 焚烧炉烟气排放口2# | 2970076.25 | 34.649 | 82.366 | 200 | 15.884 | 50 | 6.326 | 10 | 正常
7 | 惠州广惠能源有限公司 | 焚烧炉烟气排放口1# | 2923696 | 34.122 | 82.731 | 200 | 8.011 | 50 | 5.694 | 10 | 正常
8 | 光大环保能源（博罗）有限公司 | 3# | 1025995 | 11.88 | 115.261 | 200 | 16.867 | 35 | 3.14 | 10 | 正常
8 | 光大环保能源（博罗）有限公司 | 1# | 957934.81 | 11.09 | 105.542 | 200 | 28.842 | 35 | 3.299 | 10 | 正常
8 | 光大环保能源（博罗）有限公司 | 2# | 121733.34 | 1.41 | 53.216 | 200 | 6.875 | 35 | 18.986 | 10 | 正常
8 | 光大环保能源（博罗）有限公司 | 4# | 2727657.5 | 31.57 | 115.523 | 200 | 16.402 | 35 | 0.499 | 10 | 正常
9 | 光大环保能源（惠东）有限公司 | #3烟囱 | 2121824.5 | 24.558 | 146.756 | 200 | 23.792 | 50 | 3.619 | 10 | 正常
9 | 光大环保能源（惠东）有限公司 | #1烟囱 | 1273447.375 | 14.739 | 134.558 | 200 | 4.875 | 50 | 2.876 | 10 | 正常
9 | 光大环保能源（惠东）有限公司 | #2烟囱 | 1473131.25 | 17.05 | 142.864 | 200 | 17.586 | 50 | 3.696 | 10 | 正常
10 | 惠州市瑞能热力有限公司 | 锅炉烟窗 | 5188579.2 | 60.053 | 18.427 | 200 | 12.024 | 35 | 5.372 | 10 | 正常
10 | 惠州市瑞能热力有限公司 | 锅炉废气排放口2# | 22464 | 0.26 | 1.28 | 150 | - | - | - | - | 停机
11 | 惠州深能源丰达电力有限公司 | 1号机废气排放口 | 0 | 0 | 0 | 50 | 0 | 35 | 0 | 5 | 正常
11 | 惠州深能源丰达电力有限公司 | 2号机废气排放口 | 0 | 0 | 0 | 50 | 0 | 35 | 0 | 5 | 停机
11 | 惠州深能源丰达电力有限公司 | 5号机组废气排放口 | 53883.174 | 0.637 | 9.043 | 50 | 1.265 | 35 | 46.8 | 5 | 正常
11 | 惠州深能源丰达电力有限公司 | 6号机组废气排放口 | 2194603.389 | 26.181 | 26.383 | 50 | 2.627 | 35 | 43.71 | 5 | 正常
11 | 惠州深能源丰达电力有限公司 | 1号启动锅炉废气排放口 | 14881.637 | 0.176 | 0 | 50 | 1.352 | 35 | 84.4 | 10 | 正常
11 | 惠州深能源丰达电力有限公司 | 2号启动锅炉废气排放口 | 0.576 | 0 | 19.023 | 50 | 9.719 | 35 | 63.075 | 10 | 正常
12 | 广东惠州天然气发电有限公司 | 2号发电机组烟囱 | 51805.44 | 2158.56 | 2.492 | 50 | 0.138 | 35 | 1.114 | 5 | 正常
12 | 广东惠州天然气发电有限公司 | 1号发电机组烟囱 | 22238772.48 | 257.393 | 13.58 | 50 | 0.17 | 35 | 1.181 | 5 | 正常
12 | 广东惠州天然气发电有限公司 | 3号发电机组烟囱 | 4337.28 | 0.05 | 0.83 | 50 | 0.07 | 35 | 0.64 | 5 | 正常
12 | 广东惠州天然气发电有限公司 | 4号发电机组烟囱 | 46977140.239 | 544.155 | 19.726 | 50 | 0.007 | 35 | 0.045 | 5 | 正常
12 | 广东惠州天然气发电有限公司 | 5号发电机组烟囱 | 585904.32 | 6.781 | 1.43 | 50 | 0.25 | 35 | 0.08 | 5 | 正常
12 | 广东惠州天然气发电有限公司 | 6号发电机组烟囱 | 137891.688 | 1.603 | 0 | 50 | 0 | 35 | 0 | 5 | 正常
13 | 惠州云海镁业有限公司 | 工业窑炉燃烧废气排放口 | 181440 | 2.1 | 49.05 | 120 | 1 | 850 | 0.76 | 100 | 正常
14 | 惠州塔牌水泥有限公司 | 二线窑尾 | 13482895 | 162.837 | 160.06 | 320 | 21.319 | 100 | 8.393 | 20 | 正常
14 | 惠州塔牌水泥有限公司 | 一线窑头 | 4774908 | 55.265 | - | - | - | - | 12.0328 | 20 | 正常
14 | 惠州塔牌水泥有限公司 | 一线窑尾 | 13260876 | 167.435 | 162.73 | 320 | 25.39 | 100 | 3.879 | 20 | 正常
14 | 惠州塔牌水泥有限公司 | 二线窑头 | 6631915 | 76.758 | - | - | - | - | 12.9397 | 20 | 正常
15 | 南亚塑胶工业(惠州)有限公司 | 1#锅炉烟气排放口（A1） | 1331424 | 15.41 | 17.99 | 50 | 4.66 | 35 | 4.92 | 10 | 正常
15 | 南亚塑胶工业(惠州)有限公司 | 7#有机废气排放口（B7） | 547975.625 | 6.342 | - | - | - | - | 0 | 10 | 正常
15 | 南亚塑胶工业(惠州)有限公司 | 15#有机废气排放口（B15） | 89883.82 | 1.04 | - | - | - | - | 0 | 10 | 正常
15 | 南亚塑胶工业(惠州)有限公司 | 3#粉尘排放口（C3） | 28823.803 | 0.334 | - | - | - | - | 0 | 10 | 正常
15 | 南亚塑胶工业(惠州)有限公司 | 2#锅炉烟气排放口（A2） | 149790 | 6241.25 | 52.35 | 150 | - | - | 0 | 20 | 停机
16 | 广东惠州平海发电厂有限公司 | 1号锅炉废气排放口 | 58890524.954 | 711.329 | 36.915 | 100 | 25.09 | 50 | 2.551 | 20 | 正常
16 | 广东惠州平海发电厂有限公司 | 2号锅炉废气排放口 | 53526833.674 | 633.468 | 38.561 | 100 | 22.272 | 50 | 3.933 | 20 | 正常
17 | 旭硝子显示玻璃（惠州）有限公司 | 炉窑废气排放口 | 150.867 | 0.002 | 236.437 | 550 | 1.96 | 280 | 2.481 | 30 | 正常
17 | 旭硝子显示玻璃（惠州）有限公司 | 一期熔窑废气排放口 | 325359.938 | 3.766 | 279.312 | 550 | 7.213 | 400 | 7.915 | 30 | 正常
17 | 旭硝子显示玻璃（惠州）有限公司 | 三期熔窑废气排放口 | 632448 | 7.32 | 239.78 | 550 | 6.51 | 400 | 8.45 | 30 | 正常
17 | 旭硝子显示玻璃（惠州）有限公司 | 二期熔窑废气排放口 | - | - | 0 | 550 | 0 | 400 | 0 | 30 | 停机
18 | 中海油惠州石化有限公司 | 燃油燃气锅炉烟囱 | 1101270 | 12.746 | 142.229 | 200 | 5.859 | 200 | 1.487 | 30 | 正常
18 | 中海油惠州石化有限公司 | 燃油燃气锅炉烟囱 2 | 991533.938 | 11.476 | 68.542 | 200 | 5.06 | 200 | 3.277 | 30 | 正常
18 | 中海油惠州石化有限公司 | 硫磺（1）排气筒 | 292895.469 | 3.39 | 9.63 | - | 11.738 | 100 | - | - | 正常
18 | 中海油惠州石化有限公司 | 蜡油加裂排气筒 | 1028523.75 | 11.904 | 54.909 | 100 | - | - | - | - | 正常
18 | 中海油惠州石化有限公司 | 煤柴油加裂排气筒 | 673414.062 | 7.794 | 28.92 | 100 | - | - | - | - | 正常
18 | 中海油惠州石化有限公司 | 制氢（1）排气筒 | 4052289.25 | 46.902 | 71.091 | 100 | - | - | - | - | 正常
18 | 中海油惠州石化有限公司 | 制氢（2）排气筒 | 3343708 | 38.7 | 71.252 | 100 | - | - | - | - | 正常
18 | 中海油惠州石化有限公司 | 重整（I）排气筒 | 3818337 | 44.194 | 47.456 | 100 | - | - | - | - | 正常
18 | 中海油惠州石化有限公司 | 芳烃联合（1）排气筒 | 6468093.5 | 74.862 | 59.22 | 100 | - | - | - | - | 正常
18 | 中海油惠州石化有限公司 | 芳烃联合（2）排气筒 | 1641713.75 | 19.001 | 38.599 | 100 | - | - | - | - | 正常
18 | 中海油惠州石化有限公司 | 芳烃联合2排气筒 | 2021499.625 | 23.397 | 42.412 | 100 | - | - | - | - | 正常
18 | 中海油惠州石化有限公司 | 焦化（1）排气筒 | 1536490.25 | 17.783 | 60.381 | 100 | - | - | - | - | 正常
18 | 中海油惠州石化有限公司 | 焦化（2）排气筒 | 1602169.875 | 18.544 | 57.517 | 100 | - | - | - | - | 正常
18 | 中海油惠州石化有限公司 | 催化裂化（1）排气筒 | 3265320 | 136054.797 | - | - | 0.941 | 50 | 5.788 | 30 | 正常
18 | 中海油惠州石化有限公司 | 煅烧焦烟囱 | - | - | - | - | - | - | 0 | 10 | 停机
18 | 中海油惠州石化有限公司 | 常减压（1）烟囱 | 3404153.25 | 39.4 | 27.861 | 100 | - | - | - | - | 正常
18 | 中海油惠州石化有限公司 | 3#燃油燃气锅炉烟道 | 1879100 | 21.749 | 0 | 100 | 6.162 | 50 | 0.06 | 20 | 正常
18 | 中海油惠州石化有限公司 | 航煤加氢129排气筒 | 418479.5 | 4.844 | 36.308 | 100 | - | - | - | - | 正常
18 | 中海油惠州石化有限公司 | 硫磺（II）134排气筒 | 2535833 | 29.35 | - | - | 27.471 | 100 | - | - | 正常
18 | 中海油惠州石化有限公司 | 催化裂化（II）123排气筒 | 14790924 | 195.647 | 38.096 | 100 | 3.315 | 50 | 4.953 | 30 | 正常
18 | 中海油惠州石化有限公司 | 渣油加氢133排气筒 | 411389.656 | 4.762 | 52.66 | 100 | - | - | - | - | 正常
18 | 中海油惠州石化有限公司 | 常减压（II）121排气筒 | 5129270 | 59.367 | 42.968 | 100 | - | - | - | - | 正常
18 | 中海油惠州石化有限公司 | 重装（II）127排气筒 | 3144290 | 36.392 | 59.474 | 100 | - | - | 3.622 | 20 | 正常
18 | 中海油惠州石化有限公司 | 煤制氢硫磺排气筒 | 1088060 | 12.593 | - | - | 32.418 | 100 | - | - | 停机
18 | 中海油惠州石化有限公司 | 煤制氢蒸汽过热炉排气筒 | 0 | 0 | 0 | 100 | - | - | - | - | 正常
18 | 中海油惠州石化有限公司 | 燃气轮机排气筒 | 3925822.25 | 45.438 | 22.707 | 50 | 1.174 | 35 | 0.112 | 5 | 正常
18 | 中海油惠州石化有限公司 | 高压加氢裂化装置（II）加热炉排气 | 1979289 | 22.908 | 52.297 | 100 | 1.797 | 50 | 1.358 | 20 | 正常
18 | 中海油惠州石化有限公司 | 丙烯酸及酯废水焚烧炉排气筒 | - | - | 0 | 300 | 0 | 100 | 0 | 30 | 正常
19 | 中海壳牌石油化工有限公司 | UT1装置燃油锅炉F-8105/06/07/08排气筒 | 12002688 | 138.92 | 90.79 | 200 | 54.41 | 200 | 4.67 | 30 | 正常
19 | 中海壳牌石油化工有限公司 | UT1装置固废焚烧炉F-9401排气筒 | 1687.97 | 0.02 | 9.75 | 300 | 6.34 | 100 | 28.68 | 30 | 正常
19 | 中海壳牌石油化工有限公司 | UT1装置污水处理场废气处理设施A-9230排气筒 | 870266.438 | 10.072 | - | - | - | - | - | - | 正常
19 | 中海壳牌石油化工有限公司 | UT1装置废液焚烧炉A-9301排气筒 | 3926424.5 | 45.445 | 86.579 | 300 | 1.464 | 200 | 1.434 | 30 | 正常
19 | 中海壳牌石油化工有限公司 | UT1装置燃气轮机GT-8161排气筒 | 10922418 | 126.41 | 56.78 | 120 | 5.05 | 100 | 1.71 | 10 | 正常
19 | 中海壳牌石油化工有限公司 | SMPO1装置热油炉F-5301A/B/C排气筒 | 6815293 | 78.88 | 47.85 | 100 | 7.78 | 50 | 3.43 | 20 | 正常
19 | 中海壳牌石油化工有限公司 | POD2装置废液焚烧炉A-2962排气筒 | 160666.28 | 1.86 | 30.03 | 300 | 0.24 | 100 | 1.13 | 30 | 正常
19 | 中海壳牌石油化工有限公司 | LOP1装置裂解炉F-1100排气筒 | 1271865.38 | 14.72 | 63.17 | 100 | - | - | - | - | 正常
20 | 光大环保能源（龙门）有限公司 | 一号废气排放口 | 1450825.75 | 16.79 | 152.222 | 200 | 40.051 | 50 | 5.668 | 10 | 正常
20 | 光大环保能源（龙门）有限公司 | 二号废气排放口 | 1532673.38 | 17.74 | 155.169 | 200 | 40.809 | 50 | 3.521 | 10 | 正常
21 | 惠州绿色动力再生能源有限公司 | 焚烧废气排放口3# | 4245102.5 | 49.13 | 76.934 | 80 | 10.215 | 30 | 0.659 | 8 | 正常
21 | 惠州绿色动力再生能源有限公司 | 焚烧废气排放口4# | 3387470.5 | 39.21 | 74.233 | 80 | 16.542 | 30 | 0.731 | 8 | 正常
21 | 惠州绿色动力再生能源有限公司 | 焚烧废气排放口1# | 3322266.25 | 38.45 | 77.512 | 80 | 7.067 | 30 | 5.698 | 8 | 正常
21 | 惠州绿色动力再生能源有限公司 | 焚烧废气排放口2# | 3816722.5 | 44.17 | 77.173 | 80 | 14.711 | 30 | 1.062 | 8 | 正常
22 | 三菱化学化工原料（惠州）有限公司 | 废气排放口 | 2293398 | 26.544 | 24.782 | 100 | 1.053 | 50 | 2.261 | 20 | 正常
23 | 惠州李长荣橡胶有限公司 | RCO1# | - | - | 0 | 100 | - | - | - | - | 停机
23 | 惠州李长荣橡胶有限公司 | RCO2# | - | - | 0 | 100 | - | - | - | - | 停机
23 | 惠州李长荣橡胶有限公司 | RTO | 3275145.5 | 38.522 | 6.2168 | 100 | 0.3838 | 50 | 0.6637 | 20 | 正常
23 | 惠州李长荣橡胶有限公司 | RCO3# | - | - | 0 | 100 | 0 | 50 | 0 | 20 | 停机
24 | 惠州绿色动力环保有限公司 | 焚烧废气排放口#1 | 1869638.25 | 21.639 | 70.224 | 250 | 11.366 | 80 | 1.219 | 10 | 正常
24 | 惠州绿色动力环保有限公司 | 焚烧废气排放口#2 | 1963042.75 | 22.72 | 72.605 | 250 | 8.318 | 80 | 2.462 | 10 | 正常
24 | 惠州绿色动力环保有限公司 | 焚烧废气排放口#3 | 2542193.25 | 29.424 | 0 | 250 | 0 | 80 | 0 | 10 | 停机
25 | 国能（惠州）热电有限责任公司 | 综合监控点 | 27712468 | 320.746 | 39.857 | 100 | 25.691 | 50 | 1.307 | 20 | 正常
26 | 华润水泥（惠州）有限公司 | 总排放口 | 7669134.5 | 88.763 | 206.87 | 320 | 9.44 | 100 | 3.65 | 20 | 正常
26 | 华润水泥（惠州）有限公司 | 窑头 | 3071059.5 | 35.545 | - | - | - | - | 7.926 | 20 | 正常