## Sheet1
监测日期：2023-12-13
序号 | 企业名称 | 监控点名称 | 烟气量(M3) | 烟气流量（M3/s） | 氮氧化物(mg/M3) |  | 二氧化硫(mg/M3) |  | 烟尘(mg/M3) |  | 生产状态
[5 empty] | 浓度 | 限值 | 浓度 | 限值 | 浓度 | 限值
1 | 惠州市光大水泥企业有限公司光华水泥厂 | A线窑尾 | 12040413 | 141.318 | 158.307 | 320 | 24.453 | 100 | 0.644 | 20 | 正常
1 | 惠州市光大水泥企业有限公司光华水泥厂 | B线窑尾 | 16044622 | 188.304 | 146.981 | 320 | 13.904 | 100 | 1.027 | 20 | 正常
1 | 惠州市光大水泥企业有限公司光华水泥厂 | A线窑头烟囱 | 7134765.5 | 82.578 | - | - | - | - | 8.009 | 20 | 正常
1 | 惠州市光大水泥企业有限公司光华水泥厂 | B线窑头烟囱 | 6637526 | 76.823 | - | - | - | - | 2.3232 | 20 | 正常
2 | 广东展宏钢铁厂 | 电炉废气排放口 | 29102500 | 336.834 | - | - | - | - | 1.882 | 15 | 正常
3 | 惠州固力水泥集团有限公司博罗分公司 | 排放口（窑头） | 7758551 | 89.798 | - | - | - | - | 6.2493 | 20 | 正常
3 | 惠州固力水泥集团有限公司博罗分公司 | 总排放口（窑尾） | 5778260.5 | 66.878 | 267.862 | 320 | 36.983 | 100 | 5.876 | 20 | 正常
4 | 惠州东江威立雅环境服务有限公司 | 焚烧炉废气排放口 | 0 | 0 | 0.315 | 300 | 0 | 100 | 2.337 | 30 | 正常
5 | 惠州福和纸业有限公司 | 锅炉废气排放口1# | 1628640 | 18.85 | 27.26 | 200 | 0.62 | 200 | 0.92 | 30 | 正常
5 | 惠州福和纸业有限公司 | 锅炉废气排放口2# | 0 | 0 | 0 | 150 | - | - | - | - | 正常
6 | 惠州市光大水泥企业有限公司 | A线旋窑窑尾处理后排口 | 5539023 | 71.026 | 168.75 | 320 | 33.36 | 100 | 1.041 | 20 | 正常
6 | 惠州市光大水泥企业有限公司 | B线旋窑窑尾处理后排口 | 12054462 | 145.585 | 166.502 | 320 | 18.352 | 100 | 0.228 | 20 | 正常
6 | 惠州市光大水泥企业有限公司 | A线窑头烟窗 | 9520449 | 110.19 | - | - | - | - | 5.0993 | 20 | 正常
6 | 惠州市光大水泥企业有限公司 | B线窑头烟窗 | 6442627 | 74.567 | - | - | - | - | 1.1501 | 20 | 正常
7 | 惠州广惠能源有限公司 | 焚烧炉烟气排放口3# | 3706977.75 | 43.258 | 88.604 | 200 | 15.291 | 50 | 5.965 | 10 | 正常
7 | 惠州广惠能源有限公司 | 焚烧炉烟气排放口2# | 3204342.75 | 37.388 | 72.502 | 200 | 13.031 | 50 | 6.233 | 10 | 正常
7 | 惠州广惠能源有限公司 | 焚烧炉烟气排放口1# | 3036929.25 | 35.458 | 88.25 | 200 | 7.633 | 50 | 5.427 | 10 | 正常
8 | 光大环保能源（博罗）有限公司 | 3# | 1047423.13 | 12.12 | 113.456 | 200 | 25.611 | 35 | 3.132 | 10 | 正常
8 | 光大环保能源（博罗）有限公司 | 1# | 916207.94 | 10.6 | 100.826 | 200 | 31.85 | 35 | 3.354 | 10 | 正常
8 | 光大环保能源（博罗）有限公司 | 2# | 117725.8 | 1.36 | 38.02 | 200 | 5.284 | 35 | 16.398 | 10 | 正常
8 | 光大环保能源（博罗）有限公司 | 4# | 2872567.5 | 33.25 | 114.581 | 200 | 22.271 | 35 | 0.507 | 10 | 正常
9 | 光大环保能源（惠东）有限公司 | #3烟囱 | 2120493.75 | 24.543 | 141.144 | 200 | 22.792 | 50 | 3.542 | 10 | 正常
9 | 光大环保能源（惠东）有限公司 | #1烟囱 | 1320316.125 | 15.281 | 136.887 | 200 | 8.38 | 50 | 2.818 | 10 | 正常
9 | 光大环保能源（惠东）有限公司 | #2烟囱 | 1472642 | 17.044 | 155.658 | 200 | 18.178 | 50 | 3.626 | 10 | 正常
10 | 惠州市瑞能热力有限公司 | 锅炉烟窗 | 5193072 | 60.105 | 19.819 | 200 | 7.124 | 35 | 5.382 | 10 | 正常
10 | 惠州市瑞能热力有限公司 | 锅炉废气排放口2# | 20736 | 0.24 | 0.69 | 150 | - | - | - | - | 停机
11 | 惠州深能源丰达电力有限公司 | 1号机废气排放口 | 0 | 0 | 0 | 50 | 0 | 35 | 0 | 5 | 正常
11 | 惠州深能源丰达电力有限公司 | 2号机废气排放口 | 0 | 0 | 0 | 50 | 0 | 35 | 0 | 5 | 停机
11 | 惠州深能源丰达电力有限公司 | 5号机组废气排放口 | 11634.755 | 0.138 | 14.435 | 50 | 16.524 | 35 | 67.622 | 5 | 正常
11 | 惠州深能源丰达电力有限公司 | 6号机组废气排放口 | 2218493.441 | 26.437 | 29.715 | 50 | 5.68 | 35 | 37.861 | 5 | 正常
11 | 惠州深能源丰达电力有限公司 | 1号启动锅炉废气排放口 | 11287.925 | 0.133 | 7.552 | 50 | 2.614 | 35 | 464.085 | 10 | 正常
11 | 惠州深能源丰达电力有限公司 | 2号启动锅炉废气排放口 | 11755.167 | 0.142 | 53.486 | 50 | 0.975 | 35 | 3.58 | 10 | 正常
12 | 广东惠州天然气发电有限公司 | 2号发电机组烟囱 | 10488.96 | 437.04 | 1.52 | 50 | 0.023 | 35 | 1.294 | 5 | 正常
12 | 广东惠州天然气发电有限公司 | 1号发电机组烟囱 | 0 | 0 | 1.756 | 50 | 0.036 | 35 | 4.206 | 5 | 正常
12 | 广东惠州天然气发电有限公司 | 3号发电机组烟囱 | 0 | 0 | 0.32 | 50 | 0 | 35 | 0.42 | 5 | 正常
12 | 广东惠州天然气发电有限公司 | 4号发电机组烟囱 | 46508555.301 | 538.293 | 19.62 | 50 | 0.018 | 35 | 0.044 | 5 | 正常
12 | 广东惠州天然气发电有限公司 | 5号发电机组烟囱 | -252478.08 | -2.922 | 2.7 | 50 | 0.19 | 35 | 0.09 | 5 | 正常
12 | 广东惠州天然气发电有限公司 | 6号发电机组烟囱 | 140813.062 | 1.632 | 119.713 | 50 | 34.578 | 35 | 11.599 | 5 | 正常
13 | 惠州云海镁业有限公司 | 工业窑炉燃烧废气排放口 | 176256 | 2.04 | 49.54 | 120 | 1.1 | 850 | 0.54 | 100 | 正常
14 | 惠州塔牌水泥有限公司 | 二线窑尾 | 14120631 | 163.433 | 169.255 | 320 | 23.151 | 100 | 9.384 | 20 | 正常
14 | 惠州塔牌水泥有限公司 | 一线窑头 | 4878510 | 56.464 | - | - | - | - | 12.0865 | 20 | 正常
14 | 惠州塔牌水泥有限公司 | 一线窑尾 | 14542837 | 168.32 | 172.578 | 320 | 28.628 | 100 | 4.121 | 20 | 正常
14 | 惠州塔牌水泥有限公司 | 二线窑头 | 6550603.5 | 75.817 | - | - | - | - | 13.3272 | 20 | 正常
15 | 南亚塑胶工业(惠州)有限公司 | 1#锅炉烟气排放口（A1） | 1296000 | 15 | 17.47 | 50 | 10.33 | 35 | 1.06 | 10 | 正常
15 | 南亚塑胶工业(惠州)有限公司 | 7#有机废气排放口（B7） | 562302.625 | 6.508 | - | - | - | - | 0.1103 | 10 | 正常
15 | 南亚塑胶工业(惠州)有限公司 | 15#有机废气排放口（B15） | 63912.844 | 0.74 | - | - | - | - | 0.8522 | 10 | 正常
15 | 南亚塑胶工业(惠州)有限公司 | 3#粉尘排放口（C3） | 28491.748 | 0.33 | - | - | - | - | 0.0015 | 10 | 正常
15 | 南亚塑胶工业(惠州)有限公司 | 2#锅炉烟气排放口（A2） | 225645.84 | 9401.91 | 27.64 | 150 | - | - | 0 | 20 | 停机
16 | 广东惠州平海发电厂有限公司 | 1号锅炉废气排放口 | 54529035.472 | 646.134 | 37.001 | 100 | 26.523 | 50 | 1.98 | 20 | 正常
16 | 广东惠州平海发电厂有限公司 | 2号锅炉废气排放口 | 48860433.281 | 589.057 | 36.967 | 100 | 22.665 | 50 | 3.246 | 20 | 正常
17 | 旭硝子显示玻璃（惠州）有限公司 | 炉窑废气排放口 | 111.389 | 0.001 | 251.478 | 550 | 2.035 | 280 | 2.349 | 30 | 正常
17 | 旭硝子显示玻璃（惠州）有限公司 | 一期熔窑废气排放口 | 321856.406 | 3.725 | 278.198 | 550 | 7.458 | 400 | 7.737 | 30 | 正常
17 | 旭硝子显示玻璃（惠州）有限公司 | 三期熔窑废气排放口 | 655776 | 7.59 | 254.07 | 550 | 6.71 | 400 | 8.41 | 30 | 正常
17 | 旭硝子显示玻璃（惠州）有限公司 | 二期熔窑废气排放口 | - | - | 0 | 550 | 0 | 400 | 0 | 30 | 停机
18 | 中海油惠州石化有限公司 | 燃油燃气锅炉烟囱 | 1197720 | 13.863 | 156.395 | 200 | 5.905 | 200 | 1.516 | 30 | 正常
18 | 中海油惠州石化有限公司 | 燃油燃气锅炉烟囱 2 | 1099815.125 | 12.729 | 61.121 | 200 | 4.954 | 200 | 3.641 | 30 | 正常
18 | 中海油惠州石化有限公司 | 硫磺（1）排气筒 | 289721.375 | 3.353 | 9.437 | - | 10.972 | 100 | - | - | 正常
18 | 中海油惠州石化有限公司 | 蜡油加裂排气筒 | 1014734.75 | 11.745 | 55.32 | 100 | - | - | - | - | 正常
18 | 中海油惠州石化有限公司 | 煤柴油加裂排气筒 | 678400.562 | 7.852 | 31.366 | 100 | - | - | - | - | 正常
18 | 中海油惠州石化有限公司 | 制氢（1）排气筒 | 4089810 | 47.336 | 69.34 | 100 | - | - | - | - | 正常
18 | 中海油惠州石化有限公司 | 制氢（2）排气筒 | 3371426 | 39.021 | 69.504 | 100 | - | - | - | - | 正常
18 | 中海油惠州石化有限公司 | 重整（I）排气筒 | 3824332 | 44.294 | 50.333 | 100 | - | - | - | - | 正常
18 | 中海油惠州石化有限公司 | 芳烃联合（1）排气筒 | 6167754.5 | 74.49 | 59.711 | 100 | - | - | - | - | 正常
18 | 中海油惠州石化有限公司 | 芳烃联合（2）排气筒 | 1636285.625 | 18.938 | 39.229 | 100 | - | - | - | - | 正常
18 | 中海油惠州石化有限公司 | 芳烃联合2排气筒 | 1851710.625 | 23.558 | 43.114 | 100 | - | - | - | - | 正常
18 | 中海油惠州石化有限公司 | 焦化（1）排气筒 | 1539622.875 | 17.82 | 61.971 | 100 | - | - | - | - | 正常
18 | 中海油惠州石化有限公司 | 焦化（2）排气筒 | 1603878.75 | 18.563 | 59.01 | 100 | - | - | - | - | 正常
18 | 中海油惠州石化有限公司 | 催化裂化（1）排气筒 | 3257440 | 135726.484 | - | - | 0.93 | 50 | 0 | 30 | 正常
18 | 中海油惠州石化有限公司 | 煅烧焦烟囱 | - | - | - | - | - | - | 0 | 10 | 停机
18 | 中海油惠州石化有限公司 | 常减压（1）烟囱 | 3401425.5 | 39.368 | 28.568 | 100 | - | - | - | - | 正常
18 | 中海油惠州石化有限公司 | 3#燃油燃气锅炉烟道 | 1761190 | 20.384 | 71.355 | 100 | 2.204 | 50 | 0.404 | 20 | 正常
18 | 中海油惠州石化有限公司 | 航煤加氢129排气筒 | 418508.062 | 4.844 | 37.327 | 100 | - | - | - | - | 正常
18 | 中海油惠州石化有限公司 | 硫磺（II）134排气筒 | 2525357.25 | 29.229 | - | - | 25.312 | 100 | - | - | 正常
18 | 中海油惠州石化有限公司 | 催化裂化（II）123排气筒 | 17088110 | 197.779 | 37.587 | 100 | 3.458 | 50 | 5.015 | 30 | 正常
18 | 中海油惠州石化有限公司 | 渣油加氢133排气筒 | 403299.938 | 4.891 | 52.066 | 100 | - | - | - | - | 正常
18 | 中海油惠州石化有限公司 | 常减压（II）121排气筒 | 5132920 | 59.409 | 42.113 | 100 | - | - | - | - | 正常
18 | 中海油惠州石化有限公司 | 重装（II）127排气筒 | 3150940 | 36.469 | 61.761 | 100 | - | - | 3.589 | 20 | 正常
18 | 中海油惠州石化有限公司 | 煤制氢硫磺排气筒 | 1070880 | 12.394 | - | - | 31.76 | 100 | - | - | 停机
18 | 中海油惠州石化有限公司 | 煤制氢蒸汽过热炉排气筒 | 0 | 0 | 0 | 100 | - | - | - | - | 正常
18 | 中海油惠州石化有限公司 | 燃气轮机排气筒 | 3975959 | 46.018 | 23.201 | 50 | 1.301 | 35 | 0.118 | 5 | 正常
18 | 中海油惠州石化有限公司 | 高压加氢裂化装置（II）加热炉排气 | 1936707 | 23.424 | 50.462 | 100 | 2.377 | 50 | 1.348 | 20 | 正常
18 | 中海油惠州石化有限公司 | 丙烯酸及酯废水焚烧炉排气筒 | - | - | 0 | 300 | 0 | 100 | 0 | 30 | 正常
19 | 中海壳牌石油化工有限公司 | UT1装置燃油锅炉F-8105/06/07/08排气筒 | 12164256 | 140.79 | 84.26 | 200 | 55.78 | 200 | 4.27 | 30 | 正常
19 | 中海壳牌石油化工有限公司 | UT1装置固废焚烧炉F-9401排气筒 | 1753.33 | 0.02 | 8.35 | 300 | 7.34 | 100 | 33.45 | 30 | 正常
19 | 中海壳牌石油化工有限公司 | UT1装置污水处理场废气处理设施A-9230排气筒 | 871274.562 | 10.084 | - | - | - | - | - | - | 正常
19 | 中海壳牌石油化工有限公司 | UT1装置废液焚烧炉A-9301排气筒 | 3944366.25 | 45.652 | 87.171 | 300 | 1.461 | 200 | 2.315 | 30 | 正常
19 | 中海壳牌石油化工有限公司 | UT1装置燃气轮机GT-8161排气筒 | 10860230 | 125.69 | 62.78 | 120 | 4.8 | 100 | 1.64 | 10 | 正常
19 | 中海壳牌石油化工有限公司 | SMPO1装置热油炉F-5301A/B/C排气筒 | 7002605.5 | 81.05 | 46.24 | 100 | 0 | 50 | 3.13 | 20 | 正常
19 | 中海壳牌石油化工有限公司 | POD2装置废液焚烧炉A-2962排气筒 | 154171.03 | 1.78 | 50.31 | 300 | 0.29 | 100 | 0.9 | 30 | 正常
19 | 中海壳牌石油化工有限公司 | LOP1装置裂解炉F-1100排气筒 | 1255603.38 | 14.53 | 62.82 | 100 | - | - | - | - | 正常
20 | 光大环保能源（龙门）有限公司 | 一号废气排放口 | 1517253.5 | 17.56 | 166.312 | 200 | 46.21 | 50 | 5.436 | 10 | 正常
20 | 光大环保能源（龙门）有限公司 | 二号废气排放口 | 1544050.88 | 17.87 | 165.86 | 200 | 46.158 | 50 | 3.058 | 10 | 正常
21 | 惠州绿色动力再生能源有限公司 | 焚烧废气排放口3# | 4216362 | 48.8 | 76.729 | 80 | 12.104 | 30 | 0.71 | 8 | 正常
21 | 惠州绿色动力再生能源有限公司 | 焚烧废气排放口4# | 3352048.5 | 38.8 | 76.868 | 80 | 11.985 | 30 | 0.814 | 8 | 正常
21 | 惠州绿色动力再生能源有限公司 | 焚烧废气排放口1# | 3318844 | 38.41 | 76.194 | 80 | 6.375 | 30 | 6.019 | 8 | 正常
21 | 惠州绿色动力再生能源有限公司 | 焚烧废气排放口2# | 3689750.75 | 42.71 | 76.13 | 80 | 16.624 | 30 | 1.082 | 8 | 正常
22 | 三菱化学化工原料（惠州）有限公司 | 废气排放口 | 2939143.25 | 34.018 | 15.497 | 100 | 1.013 | 50 | 2.294 | 20 | 正常
23 | 惠州李长荣橡胶有限公司 | RCO1# | - | - | 0 | 100 | - | - | - | - | 停机
23 | 惠州李长荣橡胶有限公司 | RCO2# | - | - | 0 | 100 | - | - | - | - | 停机
23 | 惠州李长荣橡胶有限公司 | RTO | 3478136.5 | 40.881 | 8.5407 | 100 | 0.4118 | 50 | 0.5763 | 20 | 正常
23 | 惠州李长荣橡胶有限公司 | RCO3# | - | - | 0 | 100 | 0 | 50 | 0 | 20 | 停机
24 | 惠州绿色动力环保有限公司 | 焚烧废气排放口#1 | 1893337 | 21.914 | 71.633 | 250 | 12.504 | 80 | 1.201 | 10 | 正常
24 | 惠州绿色动力环保有限公司 | 焚烧废气排放口#2 | 1985455 | 22.98 | 71.639 | 250 | 14.433 | 80 | 2.348 | 10 | 正常
24 | 惠州绿色动力环保有限公司 | 焚烧废气排放口#3 | 2638347 | 30.536 | 0 | 250 | 0 | 80 | 0 | 10 | 停机
25 | 国能（惠州）热电有限责任公司 | 综合监控点 | 27888506 | 322.784 | 41.738 | 100 | 22.59 | 50 | 1.248 | 20 | 正常
26 | 华润水泥（惠州）有限公司 | 总排放口 | 7622054 | 88.218 | 236.04 | 320 | 0.51 | 100 | 4.01 | 20 | 正常
26 | 华润水泥（惠州）有限公司 | 窑头 | 3077535.75 | 35.62 | - | - | - | - | 8.133 | 20 | 正常