## Sheet1
监测日期：2023-12-14
序号 | 企业名称 | 监控点名称 | 烟气量(M3) | 烟气流量（M3/s） | 氮氧化物(mg/M3) |  | 二氧化硫(mg/M3) |  | 烟尘(mg/M3) |  | 生产状态
[5 empty] | 浓度 | 限值 | 浓度 | 限值 | 浓度 | 限值
1 | 惠州市光大水泥企业有限公司光华水泥厂 | A线窑尾 | 10828081 | 138.827 | 162.604 | 320 | 26.607 | 100 | 0.692 | 20 | 正常
1 | 惠州市光大水泥企业有限公司光华水泥厂 | B线窑尾 | 14698447 | 181.397 | 144.114 | 320 | 21.058 | 100 | 0.911 | 20 | 正常
1 | 惠州市光大水泥企业有限公司光华水泥厂 | A线窑头烟囱 | 7355837 | 85.137 | - | - | - | - | 7.8356 | 20 | 正常
1 | 惠州市光大水泥企业有限公司光华水泥厂 | B线窑头烟囱 | 6642020.5 | 76.875 | - | - | - | - | 2.3628 | 20 | 正常
2 | 广东展宏钢铁厂 | 电炉废气排放口 | 28956366 | 335.143 | - | - | - | - | 2.248 | 15 | 正常
3 | 惠州固力水泥集团有限公司博罗分公司 | 排放口（窑头） | 7532643.5 | 87.183 | - | - | - | - | 5.7373 | 20 | 正常
3 | 惠州固力水泥集团有限公司博罗分公司 | 总排放口（窑尾） | 5062621.5 | 71.454 | 253.048 | 320 | 41.017 | 100 | 6.475 | 20 | 正常
4 | 惠州东江威立雅环境服务有限公司 | 焚烧炉废气排放口 | 0 | 0 | 0.372 | 300 | 0.003 | 100 | 2.349 | 30 | 正常
5 | 惠州福和纸业有限公司 | 锅炉废气排放口1# | 1623456 | 18.79 | 30.48 | 200 | 0.59 | 200 | 1.06 | 30 | 正常
5 | 惠州福和纸业有限公司 | 锅炉废气排放口2# | 0 | 0 | 0 | 150 | - | - | - | - | 正常
6 | 惠州市光大水泥企业有限公司 | A线旋窑窑尾处理后排口 | 6491811.5 | 76.167 | 194.662 | 320 | 27.284 | 100 | 0.968 | 20 | 正常
6 | 惠州市光大水泥企业有限公司 | B线旋窑窑尾处理后排口 | 12510057 | 144.792 | 193.306 | 320 | 26.19 | 100 | 0.204 | 20 | 正常
6 | 惠州市光大水泥企业有限公司 | A线窑头烟窗 | 9478514 | 109.705 | - | - | - | - | 5.1423 | 20 | 正常
6 | 惠州市光大水泥企业有限公司 | B线窑头烟窗 | 6206867.5 | 71.839 | - | - | - | - | 1.1529 | 20 | 正常
7 | 惠州广惠能源有限公司 | 焚烧炉烟气排放口3# | 3507954.25 | 40.928 | 90.019 | 200 | 14.358 | 50 | 5.778 | 10 | 正常
7 | 惠州广惠能源有限公司 | 焚烧炉烟气排放口2# | 3171447.25 | 36.994 | 81.732 | 200 | 14.103 | 50 | 6.311 | 10 | 正常
7 | 惠州广惠能源有限公司 | 焚烧炉烟气排放口1# | 2984920 | 34.848 | 73.454 | 200 | 4.801 | 50 | 5.529 | 10 | 正常
8 | 光大环保能源（博罗）有限公司 | 3# | 1056348 | 12.23 | 111.687 | 200 | 22.164 | 35 | 3.354 | 10 | 正常
8 | 光大环保能源（博罗）有限公司 | 1# | 907302.75 | 10.5 | 107.933 | 200 | 27.097 | 35 | 3.195 | 10 | 正常
8 | 光大环保能源（博罗）有限公司 | 2# | 114488.28 | 1.32 | 92.063 | 200 | 3.437 | 35 | 16.369 | 10 | 正常
8 | 光大环保能源（博罗）有限公司 | 4# | 2708791 | 31.35 | 112.778 | 200 | 15.262 | 35 | 0.556 | 10 | 正常
9 | 光大环保能源（惠东）有限公司 | #3烟囱 | 2069761.25 | 23.956 | 138.824 | 200 | 25.254 | 50 | 3.476 | 10 | 正常
9 | 光大环保能源（惠东）有限公司 | #1烟囱 | 1285197.25 | 14.875 | 139.069 | 200 | 8.674 | 50 | 2.831 | 10 | 正常
9 | 光大环保能源（惠东）有限公司 | #2烟囱 | 1490427.625 | 17.25 | 145.67 | 200 | 19.726 | 50 | 3.703 | 10 | 正常
10 | 惠州市瑞能热力有限公司 | 锅炉烟窗 | 5227804.8 | 60.507 | 19.939 | 200 | 8.76 | 35 | 5.804 | 10 | 正常
10 | 惠州市瑞能热力有限公司 | 锅炉废气排放口2# | 17280 | 0.2 | 0.67 | 150 | - | - | - | - | 停机
11 | 惠州深能源丰达电力有限公司 | 1号机废气排放口 | 0 | 0 | 0 | 50 | 0 | 35 | 0 | 5 | 正常
11 | 惠州深能源丰达电力有限公司 | 2号机废气排放口 | 0 | 0 | 0 | 50 | 0 | 35 | 0 | 5 | 停机
11 | 惠州深能源丰达电力有限公司 | 5号机组废气排放口 | 32122.478 | 0.377 | 22.883 | 50 | 4.543 | 35 | 48.755 | 5 | 正常
11 | 惠州深能源丰达电力有限公司 | 6号机组废气排放口 | 2165654.983 | 25.825 | 18.938 | 50 | 4.748 | 35 | 35.491 | 5 | 正常
11 | 惠州深能源丰达电力有限公司 | 1号启动锅炉废气排放口 | 11559.503 | 0.137 | 0.28 | 50 | 0.276 | 35 | 0 | 10 | 正常
11 | 惠州深能源丰达电力有限公司 | 2号启动锅炉废气排放口 | 29839.258 | 0.357 | 36.338 | 50 | 0.074 | 35 | 2.117 | 10 | 正常
12 | 广东惠州天然气发电有限公司 | 2号发电机组烟囱 | 0 | 0 | 1.805 | 50 | 0 | 35 | 1.507 | 5 | 正常
12 | 广东惠州天然气发电有限公司 | 1号发电机组烟囱 | 0 | 0 | 1.238 | 50 | 0.007 | 35 | 1.856 | 5 | 正常
12 | 广东惠州天然气发电有限公司 | 3号发电机组烟囱 | 0 | 0 | 0.19 | 50 | 0 | 35 | 0.53 | 5 | 正常
12 | 广东惠州天然气发电有限公司 | 4号发电机组烟囱 | 47898176.247 | 554.377 | 19.7 | 50 | 0 | 35 | 0.046 | 5 | 正常
12 | 广东惠州天然气发电有限公司 | 5号发电机组烟囱 | -213503.04 | -2.471 | 1.46 | 50 | 0.12 | 35 | 0.1 | 5 | 正常
12 | 广东惠州天然气发电有限公司 | 6号发电机组烟囱 | 223089.625 | 2.596 | 202.695 | 50 | 47.34 | 35 | 23.062 | 5 | 正常
13 | 惠州云海镁业有限公司 | 工业窑炉燃烧废气排放口 | 184032 | 2.13 | 54.65 | 120 | 0.99 | 850 | 0.82 | 100 | 正常
14 | 惠州塔牌水泥有限公司 | 二线窑尾 | 13698947 | 158.553 | 211.645 | 320 | 26.178 | 100 | 9.945 | 20 | 正常
14 | 惠州塔牌水泥有限公司 | 一线窑头 | 4426197.5 | 51.229 | - | - | - | - | 11.9141 | 20 | 正常
14 | 惠州塔牌水泥有限公司 | 一线窑尾 | 14117604 | 163.398 | 205.996 | 320 | 28.221 | 100 | 4.143 | 20 | 正常
14 | 惠州塔牌水泥有限公司 | 二线窑头 | 6307717.5 | 73.006 | - | - | - | - | 12.9537 | 20 | 正常
15 | 南亚塑胶工业(惠州)有限公司 | 1#锅炉烟气排放口（A1） | 1299456 | 15.04 | 18.81 | 50 | 6.62 | 35 | 1.41 | 10 | 正常
15 | 南亚塑胶工业(惠州)有限公司 | 7#有机废气排放口（B7） | 534480.125 | 6.186 | - | - | - | - | 0.1432 | 10 | 正常
15 | 南亚塑胶工业(惠州)有限公司 | 15#有机废气排放口（B15） | 89483.867 | 1.036 | - | - | - | - | 0.9498 | 10 | 正常
15 | 南亚塑胶工业(惠州)有限公司 | 3#粉尘排放口（C3） | 15471.398 | 0.179 | - | - | - | - | 0.0032 | 10 | 正常
15 | 南亚塑胶工业(惠州)有限公司 | 2#锅炉烟气排放口（A2） | 219216.24 | 9134.01 | 28.3 | 150 | - | - | 0 | 20 | 停机
16 | 广东惠州平海发电厂有限公司 | 1号锅炉废气排放口 | 60190546.65 | 712.279 | 38.116 | 100 | 26.617 | 50 | 3.036 | 20 | 正常
16 | 广东惠州平海发电厂有限公司 | 2号锅炉废气排放口 | 54635533.635 | 646.479 | 39.734 | 100 | 22.359 | 50 | 5.353 | 20 | 正常
17 | 旭硝子显示玻璃（惠州）有限公司 | 炉窑废气排放口 | 360.252 | 0.004 | 249.595 | 550 | 1.959 | 280 | 2.503 | 30 | 正常
17 | 旭硝子显示玻璃（惠州）有限公司 | 一期熔窑废气排放口 | 328022.562 | 3.797 | 298.661 | 550 | 7.388 | 400 | 7.81 | 30 | 正常
17 | 旭硝子显示玻璃（惠州）有限公司 | 三期熔窑废气排放口 | 636768 | 7.37 | 255.87 | 550 | 6.88 | 400 | 8.44 | 30 | 正常
17 | 旭硝子显示玻璃（惠州）有限公司 | 二期熔窑废气排放口 | - | - | 0 | 550 | 0 | 400 | 0 | 30 | 停机
18 | 中海油惠州石化有限公司 | 燃油燃气锅炉烟囱 | 1135040 | 13.137 | 122.751 | 200 | 16.539 | 200 | 3.577 | 30 | 正常
18 | 中海油惠州石化有限公司 | 燃油燃气锅炉烟囱 2 | 1149382.125 | 13.303 | 67.278 | 200 | 5.534 | 200 | 3.166 | 30 | 正常
18 | 中海油惠州石化有限公司 | 硫磺（1）排气筒 | 287517.219 | 3.328 | 9.544 | - | 11.336 | 100 | - | - | 正常
18 | 中海油惠州石化有限公司 | 蜡油加裂排气筒 | 1052476.625 | 12.181 | 52.812 | 100 | - | - | - | - | 正常
18 | 中海油惠州石化有限公司 | 煤柴油加裂排气筒 | 682782.062 | 7.903 | 29.671 | 100 | - | - | - | - | 正常
18 | 中海油惠州石化有限公司 | 制氢（1）排气筒 | 4079448 | 47.216 | 68.773 | 100 | - | - | - | - | 正常
18 | 中海油惠州石化有限公司 | 制氢（2）排气筒 | 3530276 | 40.86 | 67.792 | 100 | - | - | - | - | 正常
18 | 中海油惠州石化有限公司 | 重整（I）排气筒 | 3818915 | 44.2 | 48.84 | 100 | - | - | - | - | 正常
18 | 中海油惠州石化有限公司 | 芳烃联合（1）排气筒 | 6484057 | 75.047 | 59.687 | 100 | - | - | - | - | 正常
18 | 中海油惠州石化有限公司 | 芳烃联合（2）排气筒 | 1600087.875 | 18.52 | 36.814 | 100 | - | - | - | - | 正常
18 | 中海油惠州石化有限公司 | 芳烃联合2排气筒 | 2014185.75 | 23.312 | 42.197 | 100 | - | - | - | - | 正常
18 | 中海油惠州石化有限公司 | 焦化（1）排气筒 | 1421809.25 | 17.952 | 58.627 | 100 | - | - | - | - | 正常
18 | 中海油惠州石化有限公司 | 焦化（2）排气筒 | 1615483.5 | 18.698 | 58.611 | 100 | - | - | - | - | 正常
18 | 中海油惠州石化有限公司 | 催化裂化（1）排气筒 | 3236980 | 134874 | - | - | 0.899 | 50 | 5.406 | 30 | 正常
18 | 中海油惠州石化有限公司 | 煅烧焦烟囱 | - | - | - | - | - | - | 0 | 10 | 停机
18 | 中海油惠州石化有限公司 | 常减压（1）烟囱 | 3389259.5 | 39.228 | 27.584 | 100 | - | - | - | - | 正常
18 | 中海油惠州石化有限公司 | 3#燃油燃气锅炉烟道 | 1904250 | 22.039 | 54.959 | 100 | 1.938 | 50 | 0.384 | 20 | 正常
18 | 中海油惠州石化有限公司 | 航煤加氢129排气筒 | 356761.312 | 4.757 | 37.289 | 100 | - | - | - | - | 正常
18 | 中海油惠州石化有限公司 | 硫磺（II）134排气筒 | 2193955.25 | 29.021 | - | - | 25.119 | 100 | - | - | 正常
18 | 中海油惠州石化有限公司 | 催化裂化（II）123排气筒 | 17302988 | 200.266 | 42.598 | 100 | 4.917 | 50 | 5.035 | 30 | 正常
18 | 中海油惠州石化有限公司 | 渣油加氢133排气筒 | 419232.312 | 4.852 | 51.391 | 100 | - | - | - | - | 正常
18 | 中海油惠州石化有限公司 | 常减压（II）121排气筒 | 5086170 | 58.867 | 42.074 | 100 | - | - | - | - | 正常
18 | 中海油惠州石化有限公司 | 重装（II）127排气筒 | 3155260 | 36.519 | 52.307 | 100 | - | - | 3.36 | 20 | 正常
18 | 中海油惠州石化有限公司 | 煤制氢硫磺排气筒 | 1082400 | 12.528 | - | - | 25.34 | 100 | - | - | 停机
18 | 中海油惠州石化有限公司 | 煤制氢蒸汽过热炉排气筒 | 0 | 0 | 0 | 100 | - | - | - | - | 正常
18 | 中海油惠州石化有限公司 | 燃气轮机排气筒 | 3952396 | 45.745 | 22.384 | 50 | 1.253 | 35 | 0.116 | 5 | 正常
18 | 中海油惠州石化有限公司 | 高压加氢裂化装置（II）加热炉排气 | 2029584 | 23.491 | 49.708 | 100 | 2.446 | 50 | 1.342 | 20 | 正常
18 | 中海油惠州石化有限公司 | 丙烯酸及酯废水焚烧炉排气筒 | - | - | 0 | 300 | 0 | 100 | 0 | 30 | 正常
19 | 中海壳牌石油化工有限公司 | UT1装置燃油锅炉F-8105/06/07/08排气筒 | 12028608 | 139.22 | 90.23 | 200 | 50.46 | 200 | 5.25 | 30 | 正常
19 | 中海壳牌石油化工有限公司 | UT1装置固废焚烧炉F-9401排气筒 | 1674.53 | 0.02 | 8.37 | 300 | 16.08 | 100 | 23.43 | 30 | 正常
19 | 中海壳牌石油化工有限公司 | UT1装置污水处理场废气处理设施A-9230排气筒 | 866838.625 | 10.033 | - | - | - | - | - | - | 正常
19 | 中海壳牌石油化工有限公司 | UT1装置废液焚烧炉A-9301排气筒 | 3871227 | 44.806 | 82.305 | 300 | 1.507 | 200 | 2.321 | 30 | 正常
19 | 中海壳牌石油化工有限公司 | UT1装置燃气轮机GT-8161排气筒 | 11273687 | 130.48 | 64.64 | 120 | 4.84 | 100 | 3.54 | 10 | 正常
19 | 中海壳牌石油化工有限公司 | SMPO1装置热油炉F-5301A/B/C排气筒 | 7583755.5 | 87.77 | 44.91 | 100 | 0 | 50 | 2.64 | 20 | 正常
19 | 中海壳牌石油化工有限公司 | POD2装置废液焚烧炉A-2962排气筒 | 159757 | 1.85 | 46.73 | 300 | 0.07 | 100 | 1.09 | 30 | 正常
19 | 中海壳牌石油化工有限公司 | LOP1装置裂解炉F-1100排气筒 | 1239975.75 | 14.35 | 62.43 | 100 | - | - | - | - | 正常
20 | 光大环保能源（龙门）有限公司 | 一号废气排放口 | 1346302.63 | 15.58 | 163.658 | 200 | 42.501 | 50 | 7.614 | 10 | 正常
20 | 光大环保能源（龙门）有限公司 | 二号废气排放口 | 1462652.25 | 16.93 | 167.835 | 200 | 46.707 | 50 | 3.348 | 10 | 正常
21 | 惠州绿色动力再生能源有限公司 | 焚烧废气排放口3# | 4206490 | 48.69 | 77.181 | 80 | 11.317 | 30 | 0.709 | 8 | 正常
21 | 惠州绿色动力再生能源有限公司 | 焚烧废气排放口4# | 3328102.5 | 38.52 | 75.487 | 80 | 11.501 | 30 | 0.797 | 8 | 正常
21 | 惠州绿色动力再生能源有限公司 | 焚烧废气排放口1# | 3232226 | 37.41 | 77.645 | 80 | 6.372 | 30 | 6.981 | 8 | 正常
21 | 惠州绿色动力再生能源有限公司 | 焚烧废气排放口2# | 3697414.75 | 42.79 | 74.777 | 80 | 18.04 | 30 | 1.105 | 8 | 正常
22 | 三菱化学化工原料（惠州）有限公司 | 废气排放口 | 2860753 | 33.111 | 13.585 | 100 | 0.891 | 50 | 2.446 | 20 | 正常
23 | 惠州李长荣橡胶有限公司 | RCO1# | - | - | 0 | 100 | - | - | - | - | 停机
23 | 惠州李长荣橡胶有限公司 | RCO2# | - | - | 0 | 100 | - | - | - | - | 停机
23 | 惠州李长荣橡胶有限公司 | RTO | 3169807 | 37.23 | 0 | 100 | 0 | 50 | 0 | 20 | 正常
23 | 惠州李长荣橡胶有限公司 | RCO3# | - | - | 9.2476 | 100 | 0.4464 | 50 | 0.4694 | 20 | 停机
24 | 惠州绿色动力环保有限公司 | 焚烧废气排放口#1 | 1843029.125 | 21.331 | 72.562 | 250 | 12.355 | 80 | 1.204 | 10 | 正常
24 | 惠州绿色动力环保有限公司 | 焚烧废气排放口#2 | 1957384.625 | 22.655 | 72.858 | 250 | 8.436 | 80 | 2.483 | 10 | 正常
24 | 惠州绿色动力环保有限公司 | 焚烧废气排放口#3 | 2632296 | 30.466 | 0 | 250 | 0 | 80 | 0 | 10 | 停机
25 | 国能（惠州）热电有限责任公司 | 综合监控点 | 27925830 | 323.216 | 39.3995 | 100 | 23.0893 | 50 | 1.2398 | 20 | 正常
26 | 华润水泥（惠州）有限公司 | 总排放口 | 7444188 | 86.16 | 270.33 | 320 | 2.42 | 100 | 3.37 | 20 | 正常
26 | 华润水泥（惠州）有限公司 | 窑头 | 3192851.75 | 36.954 | - | - | - | - | 8.568 | 20 | 正常