## Sheet1
监测日期：2023-12-15
序号 | 企业名称 | 监控点名称 | 烟气量(M3) | 烟气流量（M3/s） | 氮氧化物(mg/M3) |  | 二氧化硫(mg/M3) |  | 烟尘(mg/M3) |  | 生产状态
[5 empty] | 浓度 | 限值 | 浓度 | 限值 | 浓度 | 限值
1 | 惠州市光大水泥企业有限公司光华水泥厂 | A线窑尾 | 10397938 | 127.383 | 149.481 | 320 | 27.583 | 100 | 0.652 | 20 | 正常
1 | 惠州市光大水泥企业有限公司光华水泥厂 | B线窑尾 | 14940694 | 177.966 | 146.162 | 320 | 23.694 | 100 | 0.768 | 20 | 正常
1 | 惠州市光大水泥企业有限公司光华水泥厂 | A线窑头烟囱 | 8176958.5 | 95.282 | - | - | - | - | 7.8605 | 20 | 正常
1 | 惠州市光大水泥企业有限公司光华水泥厂 | B线窑头烟囱 | 6698882.5 | 77.533 | - | - | - | - | 8.2815 | 20 | 正常
2 | 广东展宏钢铁厂 | 电炉废气排放口 | 27541550 | 318.768 | - | - | - | - | 2.151 | 15 | 正常
3 | 惠州固力水泥集团有限公司博罗分公司 | 排放口（窑头） | 7235798 | 83.748 | - | - | - | - | 5.0107 | 20 | 正常
3 | 惠州固力水泥集团有限公司博罗分公司 | 总排放口（窑尾） | 5750617.5 | 70.513 | 259.941 | 320 | 76.691 | 100 | 7.821 | 20 | 正常
4 | 惠州东江威立雅环境服务有限公司 | 焚烧炉废气排放口 | 0 | 0 | 0.407 | 300 | 0.333 | 100 | 2.355 | 30 | 正常
5 | 惠州福和纸业有限公司 | 锅炉废气排放口1# | 1581120 | 18.3 | 30.65 | 200 | 0.55 | 200 | 0.79 | 30 | 正常
5 | 惠州福和纸业有限公司 | 锅炉废气排放口2# | 0 | 0 | 0 | 150 | - | - | - | - | 正常
6 | 惠州市光大水泥企业有限公司 | A线旋窑窑尾处理后排口 | 7760289 | 92.411 | 195.013 | 320 | 33.78 | 100 | 0.946 | 20 | 正常
6 | 惠州市光大水泥企业有限公司 | B线旋窑窑尾处理后排口 | 12894538 | 149.242 | 184.396 | 320 | 32.717 | 100 | 0.247 | 20 | 正常
6 | 惠州市光大水泥企业有限公司 | A线窑头烟窗 | 9352397 | 108.245 | - | - | - | - | 4.9695 | 20 | 正常
6 | 惠州市光大水泥企业有限公司 | B线窑头烟窗 | 5969016.5 | 69.086 | - | - | - | - | 1.1551 | 20 | 正常
7 | 惠州广惠能源有限公司 | 焚烧炉烟气排放口3# | 3513123.5 | 40.998 | 86.865 | 200 | 9.17 | 50 | 5.782 | 10 | 正常
7 | 惠州广惠能源有限公司 | 焚烧炉烟气排放口2# | 3119088.75 | 36.437 | 81.108 | 200 | 8.526 | 50 | 6.464 | 10 | 正常
7 | 惠州广惠能源有限公司 | 焚烧炉烟气排放口1# | 3029580.75 | 35.392 | 85.243 | 200 | 2.052 | 50 | 5.624 | 10 | 正常
8 | 光大环保能源（博罗）有限公司 | 3# | 1023527.5 | 11.85 | 104.912 | 200 | 20.245 | 35 | 3.541 | 10 | 正常
8 | 光大环保能源（博罗）有限公司 | 1# | 932904.38 | 10.8 | 100.517 | 200 | 24.275 | 35 | 3.247 | 10 | 正常
8 | 光大环保能源（博罗）有限公司 | 2# | 116835.17 | 1.35 | 103.085 | 200 | 4.111 | 35 | 19.225 | 10 | 正常
8 | 光大环保能源（博罗）有限公司 | 4# | 2712864.5 | 31.4 | 116.009 | 200 | 22.032 | 35 | 0.465 | 10 | 正常
9 | 光大环保能源（惠东）有限公司 | #3烟囱 | 2103989 | 24.352 | 143.935 | 200 | 27.705 | 50 | 4.108 | 10 | 正常
9 | 光大环保能源（惠东）有限公司 | #1烟囱 | 1344108.5 | 15.557 | 135.368 | 200 | 7.811 | 50 | 3.058 | 10 | 正常
9 | 光大环保能源（惠东）有限公司 | #2烟囱 | 1494557.375 | 17.298 | 141.331 | 200 | 20.353 | 50 | 4.458 | 10 | 正常
10 | 惠州市瑞能热力有限公司 | 锅炉烟窗 | 5238864 | 60.635 | 23.27 | 200 | 7.49 | 35 | 5.774 | 10 | 正常
10 | 惠州市瑞能热力有限公司 | 锅炉废气排放口2# | 13824 | 0.16 | 0.68 | 150 | - | - | - | - | 停机
11 | 惠州深能源丰达电力有限公司 | 1号机废气排放口 | 0 | 0 | 0 | 50 | 0 | 35 | 0 | 5 | 正常
11 | 惠州深能源丰达电力有限公司 | 2号机废气排放口 | 0 | 0 | 0 | 50 | 0 | 35 | 0 | 5 | 停机
11 | 惠州深能源丰达电力有限公司 | 5号机组废气排放口 | 95561.174 | 1.171 | 157.864 | 50 | 0.614 | 35 | 21.518 | 5 | 正常
11 | 惠州深能源丰达电力有限公司 | 6号机组废气排放口 | 9217208.076 | 114.124 | 27.357 | 50 | 0.439 | 35 | 1.694 | 5 | 正常
11 | 惠州深能源丰达电力有限公司 | 1号启动锅炉废气排放口 | 11220.729 | 0.133 | 37.408 | 50 | 0 | 35 | 0 | 10 | 正常
11 | 惠州深能源丰达电力有限公司 | 2号启动锅炉废气排放口 | 48320.739 | 0.579 | 35.634 | 50 | 0.201 | 35 | 1.214 | 10 | 正常
12 | 广东惠州天然气发电有限公司 | 2号发电机组烟囱 | 0 | 0 | 1.694 | 50 | 0 | 35 | 1.376 | 5 | 正常
12 | 广东惠州天然气发电有限公司 | 1号发电机组烟囱 | 16674664.32 | 192.994 | 12.807 | 50 | 0.116 | 35 | 0.582 | 5 | 正常
12 | 广东惠州天然气发电有限公司 | 3号发电机组烟囱 | 45040.32 | 0.521 | 0.09 | 50 | 0.01 | 35 | 0.8 | 5 | 正常
12 | 广东惠州天然气发电有限公司 | 4号发电机组烟囱 | 46266733.066 | 535.495 | 19.71 | 50 | 0 | 35 | 0.045 | 5 | 正常
12 | 广东惠州天然气发电有限公司 | 5号发电机组烟囱 | -41567.04 | -0.481 | 1.5 | 50 | 0.13 | 35 | 0.08 | 5 | 正常
12 | 广东惠州天然气发电有限公司 | 6号发电机组烟囱 | 386508.438 | 4.479 | 78.709 | 50 | 12.613 | 35 | 7.626 | 5 | 正常
13 | 惠州云海镁业有限公司 | 工业窑炉燃烧废气排放口 | 177120 | 2.05 | 54.5 | 120 | 1.07 | 850 | 0.96 | 100 | 正常
14 | 惠州塔牌水泥有限公司 | 二线窑尾 | 13335147 | 154.342 | 202.002 | 320 | 33.332 | 100 | 9.905 | 20 | 正常
14 | 惠州塔牌水泥有限公司 | 一线窑头 | 3974791.25 | 46.004 | - | - | - | - | 11.8982 | 20 | 正常
14 | 惠州塔牌水泥有限公司 | 一线窑尾 | 14007105 | 162.119 | 206.592 | 320 | 33.629 | 100 | 4.274 | 20 | 正常
14 | 惠州塔牌水泥有限公司 | 二线窑头 | 6440988 | 74.548 | - | - | - | - | 12.7839 | 20 | 正常
15 | 南亚塑胶工业(惠州)有限公司 | 1#锅炉烟气排放口（A1） | 1304640 | 15.1 | 19.35 | 50 | 0 | 35 | 1.8 | 10 | 正常
15 | 南亚塑胶工业(惠州)有限公司 | 7#有机废气排放口（B7） | 561418.312 | 6.498 | - | - | - | - | 0.1855 | 10 | 正常
15 | 南亚塑胶工业(惠州)有限公司 | 15#有机废气排放口（B15） | 67136.375 | 0.787 | - | - | - | - | 0.9723 | 10 | 正常
15 | 南亚塑胶工业(惠州)有限公司 | 3#粉尘排放口（C3） | 11717.363 | 0.136 | - | - | - | - | 0.004 | 10 | 正常
15 | 南亚塑胶工业(惠州)有限公司 | 2#锅炉烟气排放口（A2） | 213236.88 | 8884.87 | 26.06 | 150 | - | - | 0 | 20 | 停机
16 | 广东惠州平海发电厂有限公司 | 1号锅炉废气排放口 | 64411303.413 | 762.545 | 40.805 | 100 | 28.903 | 50 | 3.292 | 20 | 正常
16 | 广东惠州平海发电厂有限公司 | 2号锅炉废气排放口 | 60137735.414 | 711.685 | 43.281 | 100 | 26.05 | 50 | 7.923 | 20 | 正常
17 | 旭硝子显示玻璃（惠州）有限公司 | 炉窑废气排放口 | 297.844 | 0.003 | 246.428 | 550 | 1.871 | 280 | 2.657 | 30 | 正常
17 | 旭硝子显示玻璃（惠州）有限公司 | 一期熔窑废气排放口 | 330603.156 | 3.826 | 293.597 | 550 | 7.267 | 400 | 7.827 | 30 | 正常
17 | 旭硝子显示玻璃（惠州）有限公司 | 三期熔窑废气排放口 | 616032 | 7.13 | 261.85 | 550 | 6.83 | 400 | 9.08 | 30 | 正常
17 | 旭硝子显示玻璃（惠州）有限公司 | 二期熔窑废气排放口 | - | - | 0 | 550 | 0 | 400 | 0 | 30 | 停机
18 | 中海油惠州石化有限公司 | 燃油燃气锅炉烟囱 | 1077490 | 12.471 | 139.976 | 200 | 9.291 | 200 | 4.298 | 30 | 正常
18 | 中海油惠州石化有限公司 | 燃油燃气锅炉烟囱 2 | 1159129.25 | 13.416 | 96.898 | 200 | 9.727 | 200 | 55.871 | 30 | 正常
18 | 中海油惠州石化有限公司 | 硫磺（1）排气筒 | 288094.062 | 3.334 | 9.324 | - | 13.942 | 100 | - | - | 正常
18 | 中海油惠州石化有限公司 | 蜡油加裂排气筒 | 1093256.875 | 12.653 | 51.058 | 100 | - | - | - | - | 正常
18 | 中海油惠州石化有限公司 | 煤柴油加裂排气筒 | 691521.625 | 8.004 | 28.35 | 100 | - | - | - | - | 正常
18 | 中海油惠州石化有限公司 | 制氢（1）排气筒 | 4059990 | 46.991 | 65.52 | 100 | - | - | - | - | 正常
18 | 中海油惠州石化有限公司 | 制氢（2）排气筒 | 3678804.75 | 42.579 | 71.264 | 100 | - | - | - | - | 正常
18 | 中海油惠州石化有限公司 | 重整（I）排气筒 | 3814014 | 44.144 | 46.626 | 100 | - | - | - | - | 正常
18 | 中海油惠州石化有限公司 | 芳烃联合（1）排气筒 | 6504817 | 75.287 | 58.019 | 100 | - | - | - | - | 正常
18 | 中海油惠州石化有限公司 | 芳烃联合（2）排气筒 | 1643806.625 | 19.026 | 36.24 | 100 | - | - | - | - | 正常
18 | 中海油惠州石化有限公司 | 芳烃联合2排气筒 | 1997920.875 | 23.124 | 42.142 | 100 | - | - | - | - | 正常
18 | 中海油惠州石化有限公司 | 焦化（1）排气筒 | 1554915.125 | 17.997 | 55.081 | 100 | - | - | - | - | 正常
18 | 中海油惠州石化有限公司 | 焦化（2）排气筒 | 1630500.375 | 18.872 | 57.626 | 100 | - | - | - | - | 正常
18 | 中海油惠州石化有限公司 | 催化裂化（1）排气筒 | 3217300 | 134054.281 | - | - | 0.942 | 50 | 5.682 | 30 | 正常
18 | 中海油惠州石化有限公司 | 煅烧焦烟囱 | - | - | - | - | - | - | 0 | 10 | 停机
18 | 中海油惠州石化有限公司 | 常减压（1）烟囱 | 3379391.75 | 39.113 | 26.651 | 100 | - | - | - | - | 正常
18 | 中海油惠州石化有限公司 | 3#燃油燃气锅炉烟道 | 2231670 | 25.831 | 37.844 | 100 | 1.806 | 50 | 0.444 | 20 | 正常
18 | 中海油惠州石化有限公司 | 航煤加氢129排气筒 | 407160.094 | 4.712 | 37.56 | 100 | - | - | - | - | 正常
18 | 中海油惠州石化有限公司 | 硫磺（II）134排气筒 | 2441633.5 | 28.26 | - | - | 25.263 | 100 | - | - | 正常
18 | 中海油惠州石化有限公司 | 催化裂化（II）123排气筒 | 17427076 | 201.702 | 42.2 | 100 | 3.764 | 50 | 4.792 | 30 | 正常
18 | 中海油惠州石化有限公司 | 渣油加氢133排气筒 | 423845.812 | 4.906 | 49.152 | 100 | - | - | - | - | 正常
18 | 中海油惠州石化有限公司 | 常减压（II）121排气筒 | 5066750 | 58.643 | 38.7 | 100 | - | - | - | - | 正常
18 | 中海油惠州石化有限公司 | 重装（II）127排气筒 | 3213780 | 37.196 | 62.106 | 100 | - | - | 3.737 | 20 | 正常
18 | 中海油惠州石化有限公司 | 煤制氢硫磺排气筒 | 1090350 | 12.62 | - | - | 24.56 | 100 | - | - | 停机
18 | 中海油惠州石化有限公司 | 煤制氢蒸汽过热炉排气筒 | 0 | 0 | 0 | 100 | - | - | - | - | 正常
18 | 中海油惠州石化有限公司 | 燃气轮机排气筒 | 4010373 | 46.416 | 24.223 | 50 | 1.161 | 35 | 0.164 | 5 | 正常
18 | 中海油惠州石化有限公司 | 高压加氢裂化装置（II）加热炉排气 | 2030352.375 | 23.5 | 52.244 | 100 | 2.174 | 50 | 1.365 | 20 | 正常
18 | 中海油惠州石化有限公司 | 丙烯酸及酯废水焚烧炉排气筒 | - | - | 0 | 300 | 0 | 100 | 0 | 30 | 正常
19 | 中海壳牌石油化工有限公司 | UT1装置燃油锅炉F-8105/06/07/08排气筒 | 12243744 | 141.71 | 79.01 | 200 | 51.31 | 200 | 5.65 | 30 | 正常
19 | 中海壳牌石油化工有限公司 | UT1装置固废焚烧炉F-9401排气筒 | 1560.02 | 0.02 | 8.12 | 300 | 23.5 | 100 | 45.79 | 30 | 正常
19 | 中海壳牌石油化工有限公司 | UT1装置污水处理场废气处理设施A-9230排气筒 | 857951.688 | 9.93 | - | - | - | - | - | - | 正常
19 | 中海壳牌石油化工有限公司 | UT1装置废液焚烧炉A-9301排气筒 | 3924044.5 | 45.417 | 85.419 | 300 | 1.491 | 200 | 2.355 | 30 | 正常
19 | 中海壳牌石油化工有限公司 | UT1装置燃气轮机GT-8161排气筒 | 10920911 | 126.39 | 59.79 | 120 | 4.99 | 100 | 2.13 | 10 | 正常
19 | 中海壳牌石油化工有限公司 | SMPO1装置热油炉F-5301A/B/C排气筒 | 7710291 | 89.24 | 46.87 | 100 | 0 | 50 | 4.05 | 20 | 正常
19 | 中海壳牌石油化工有限公司 | POD2装置废液焚烧炉A-2962排气筒 | 148251.08 | 1.72 | 50.14 | 300 | 0.08 | 100 | 1.13 | 30 | 正常
19 | 中海壳牌石油化工有限公司 | LOP1装置裂解炉F-1100排气筒 | 1230466.62 | 14.24 | 61.11 | 100 | - | - | - | - | 正常
20 | 光大环保能源（龙门）有限公司 | 一号废气排放口 | 1451960.88 | 16.81 | 162.875 | 200 | 44.022 | 50 | 4.979 | 10 | 正常
20 | 光大环保能源（龙门）有限公司 | 二号废气排放口 | 1522739.13 | 17.62 | 163.05 | 200 | 46.28 | 50 | 4.269 | 10 | 正常
21 | 惠州绿色动力再生能源有限公司 | 焚烧废气排放口3# | 4213880.5 | 48.77 | 76.973 | 80 | 12.906 | 30 | 0.693 | 8 | 正常
21 | 惠州绿色动力再生能源有限公司 | 焚烧废气排放口4# | 3309091.75 | 38.3 | 77.148 | 80 | 12.399 | 30 | 0.76 | 8 | 正常
21 | 惠州绿色动力再生能源有限公司 | 焚烧废气排放口1# | 1699096.5 | 19.67 | 82.871 | 80 | 6.431 | 30 | 12.364 | 8 | 停机
21 | 惠州绿色动力再生能源有限公司 | 焚烧废气排放口2# | 3623531.25 | 41.94 | 76.452 | 80 | 13.881 | 30 | 1.08 | 8 | 正常
22 | 三菱化学化工原料（惠州）有限公司 | 废气排放口 | 2901520.25 | 33.582 | 14.687 | 100 | 0.72 | 50 | 2.572 | 20 | 正常
23 | 惠州李长荣橡胶有限公司 | RCO1# | - | - | 0 | 100 | - | - | - | - | 停机
23 | 惠州李长荣橡胶有限公司 | RCO2# | - | - | 0 | 100 | - | - | - | - | 停机
23 | 惠州李长荣橡胶有限公司 | RTO | 2637477.25 | 30.999 | 0 | 100 | 0 | 50 | 0 | 20 | 正常
23 | 惠州李长荣橡胶有限公司 | RCO3# | - | - | 9.1138 | 100 | 0.4525 | 50 | 0.6972 | 20 | 停机
24 | 惠州绿色动力环保有限公司 | 焚烧废气排放口#1 | 1840265.625 | 21.299 | 65.865 | 250 | 11.387 | 80 | 1.236 | 10 | 正常
24 | 惠州绿色动力环保有限公司 | 焚烧废气排放口#2 | 1971132.625 | 22.814 | 68.357 | 250 | 13.114 | 80 | 2.55 | 10 | 正常
24 | 惠州绿色动力环保有限公司 | 焚烧废气排放口#3 | 2563533.25 | 29.67 | 0 | 250 | 0 | 80 | 0 | 10 | 停机
25 | 国能（惠州）热电有限责任公司 | 综合监控点 | 27942294 | 323.406 | 39.6706 | 100 | 22.8802 | 50 | 1.213 | 20 | 正常
26 | 华润水泥（惠州）有限公司 | 总排放口 | 7438348.5 | 86.092 | 274.58 | 320 | 1.67 | 100 | 3.31 | 20 | 正常
26 | 华润水泥（惠州）有限公司 | 窑头 | 3150064.5 | 36.459 | - | - | - | - | 8.548 | 20 | 正常