## Sheet1
监测日期：2023-12-17
序号 | 企业名称 | 监控点名称 | 烟气量(M3) | 烟气流量（M3/s） | 氮氧化物(mg/M3) |  | 二氧化硫(mg/M3) |  | 烟尘(mg/M3) |  | 生产状态
[5 empty] | 浓度 | 限值 | 浓度 | 限值 | 浓度 | 限值
1 | 惠州市光大水泥企业有限公司光华水泥厂 | A线窑尾 | 11278501 | 132.287 | 160.236 | 320 | 24.578 | 100 | 0.546 | 20 | 正常
1 | 惠州市光大水泥企业有限公司光华水泥厂 | B线窑尾 | 16186721 | 189.986 | 143.146 | 320 | 49.116 | 100 | 0.888 | 20 | 正常
1 | 惠州市光大水泥企业有限公司光华水泥厂 | A线窑头烟囱 | 5026460.5 | 58.177 | - | - | - | - | 8.0321 | 20 | 正常
1 | 惠州市光大水泥企业有限公司光华水泥厂 | B线窑头烟囱 | 6896591 | 79.822 | - | - | - | - | 2.1788 | 20 | 正常
2 | 广东展宏钢铁厂 | 电炉废气排放口 | 29465218 | 341.033 | - | - | - | - | 1.808 | 15 | 正常
3 | 惠州固力水泥集团有限公司博罗分公司 | 排放口（窑头） | 8906924 | 103.089 | - | - | - | - | 7.9426 | 20 | 正常
3 | 惠州固力水泥集团有限公司博罗分公司 | 总排放口（窑尾） | 5872451.5 | 67.968 | 275.795 | 320 | 97.508 | 100 | 7.835 | 20 | 正常
4 | 惠州东江威立雅环境服务有限公司 | 焚烧炉废气排放口 | 0 | 0 | 0.234 | 300 | 0 | 100 | 2.268 | 30 | 正常
5 | 惠州福和纸业有限公司 | 锅炉废气排放口1# | 11725344 | 135.71 | 32.25 | 200 | 0.32 | 200 | 2.8 | 30 | 正常
5 | 惠州福和纸业有限公司 | 锅炉废气排放口2# | 667872 | 7.73 | 0 | 150 | - | - | - | - | 正常
6 | 惠州市光大水泥企业有限公司 | A线旋窑窑尾处理后排口 | 2914325.5 | 34.447 | 204.351 | 320 | 25.213 | 100 | 1.14 | 20 | 正常
6 | 惠州市光大水泥企业有限公司 | B线旋窑窑尾处理后排口 | 13161650 | 153.429 | 181.354 | 320 | 16.029 | 100 | 0.198 | 20 | 正常
6 | 惠州市光大水泥企业有限公司 | A线窑头烟窗 | 9428424 | 109.125 | - | - | - | - | 6.1027 | 20 | 正常
6 | 惠州市光大水泥企业有限公司 | B线窑头烟窗 | 6661566 | 77.102 | - | - | - | - | 1.1127 | 20 | 正常
7 | 惠州广惠能源有限公司 | 焚烧炉烟气排放口3# | 3674321.5 | 42.89 | 85.524 | 200 | 18.206 | 50 | 5.622 | 10 | 正常
7 | 惠州广惠能源有限公司 | 焚烧炉烟气排放口2# | 3182916.25 | 37.152 | 79.546 | 200 | 19.795 | 50 | 5.375 | 10 | 正常
7 | 惠州广惠能源有限公司 | 焚烧炉烟气排放口1# | 3100639 | 36.156 | 85.927 | 200 | 6.904 | 50 | 4.467 | 10 | 正常
8 | 光大环保能源（博罗）有限公司 | 3# | 1073405.25 | 12.42 | 108.291 | 200 | 25.32 | 35 | 3.688 | 10 | 正常
8 | 光大环保能源（博罗）有限公司 | 1# | 921681.56 | 10.67 | 102.262 | 200 | 27.664 | 35 | 3.592 | 10 | 正常
8 | 光大环保能源（博罗）有限公司 | 2# | 160688.44 | 1.86 | 59.089 | 200 | 6.4 | 35 | 12.03 | 10 | 正常
8 | 光大环保能源（博罗）有限公司 | 4# | 2854535 | 33.04 | 115.217 | 200 | 9.054 | 35 | 0.475 | 10 | 正常
9 | 光大环保能源（惠东）有限公司 | #3烟囱 | 2097633.25 | 24.278 | 142.286 | 200 | 22.351 | 50 | 4.31 | 10 | 正常
9 | 光大环保能源（惠东）有限公司 | #1烟囱 | 1344560.625 | 15.562 | 130.227 | 200 | 9.576 | 50 | 2.285 | 10 | 正常
9 | 光大环保能源（惠东）有限公司 | #2烟囱 | 1499207.125 | 17.352 | 134.959 | 200 | 20.98 | 50 | 1.96 | 10 | 正常
10 | 惠州市瑞能热力有限公司 | 锅炉烟窗 | 5058547.2 | 58.548 | 15.725 | 200 | 8.962 | 35 | 5.078 | 10 | 正常
10 | 惠州市瑞能热力有限公司 | 锅炉废气排放口2# | 25920 | 0.3 | 0.74 | 150 | - | - | - | - | 停机
11 | 惠州深能源丰达电力有限公司 | 1号机废气排放口 | 0 | 0 | 0 | 50 | 0 | 35 | 0 | 5 | 正常
11 | 惠州深能源丰达电力有限公司 | 2号机废气排放口 | 0 | 0 | 0 | 50 | 0 | 35 | 0 | 5 | 停机
11 | 惠州深能源丰达电力有限公司 | 5号机组废气排放口 | 7603303.066 | 89.73 | 24.681 | 50 | 1.583 | 35 | 1.845 | 5 | 正常
11 | 惠州深能源丰达电力有限公司 | 6号机组废气排放口 | 2155070.595 | 25.708 | 9.92 | 50 | 6.906 | 35 | 38.167 | 5 | 正常
11 | 惠州深能源丰达电力有限公司 | 1号启动锅炉废气排放口 | 23568.439 | 0.28 | 33.799 | 50 | 0 | 35 | 0 | 10 | 正常
11 | 惠州深能源丰达电力有限公司 | 2号启动锅炉废气排放口 | 121364.358 | 1.465 | 43.848 | 50 | 0.133 | 35 | 0.296 | 10 | 正常
12 | 广东惠州天然气发电有限公司 | 2号发电机组烟囱 | 0 | 0 | 0.882 | 50 | 0.059 | 35 | 1.214 | 5 | 正常
12 | 广东惠州天然气发电有限公司 | 1号发电机组烟囱 | 0 | 0 | 1.486 | 50 | 0.019 | 35 | 1.278 | 5 | 正常
12 | 广东惠州天然气发电有限公司 | 3号发电机组烟囱 | 0 | 0 | 0.02 | 50 | 0.03 | 35 | 0.35 | 5 | 正常
12 | 广东惠州天然气发电有限公司 | 4号发电机组烟囱 | 47586580.627 | 550.771 | 19.708 | 50 | 0 | 35 | 0.038 | 5 | 正常
12 | 广东惠州天然气发电有限公司 | 5号发电机组烟囱 | -918008.64 | -10.625 | 1.59 | 50 | 0.15 | 35 | 0.18 | 5 | 正常
12 | 广东惠州天然气发电有限公司 | 6号发电机组烟囱 | 1962.66 | 0.023 | 0 | 50 | 0 | 35 | 0 | 5 | 正常
13 | 惠州云海镁业有限公司 | 工业窑炉燃烧废气排放口 | 173664 | 2.01 | 52.21 | 120 | 1.2 | 850 | 0.09 | 100 | 正常
14 | 惠州塔牌水泥有限公司 | 二线窑尾 | 13255561 | 153.421 | 216.557 | 320 | 29.089 | 100 | 9.513 | 20 | 正常
14 | 惠州塔牌水泥有限公司 | 一线窑头 | 5508276.5 | 63.753 | - | - | - | - | 12.6732 | 20 | 正常
14 | 惠州塔牌水泥有限公司 | 一线窑尾 | 14984452 | 173.431 | 214.232 | 320 | 26.63 | 100 | 4.051 | 20 | 正常
14 | 惠州塔牌水泥有限公司 | 二线窑头 | 7139007 | 82.627 | - | - | - | - | 12.8361 | 20 | 正常
15 | 南亚塑胶工业(惠州)有限公司 | 1#锅炉烟气排放口（A1） | 1245888 | 14.42 | 0.45 | 50 | 0 | 35 | 1.7 | 10 | 正常
15 | 南亚塑胶工业(惠州)有限公司 | 7#有机废气排放口（B7） | 413489.281 | 4.786 | - | - | - | - | 0.072 | 10 | 正常
15 | 南亚塑胶工业(惠州)有限公司 | 15#有机废气排放口（B15） | 5415.304 | 0.063 | - | - | - | - | 0.6877 | 10 | 正常
15 | 南亚塑胶工业(惠州)有限公司 | 3#粉尘排放口（C3） | 0 | 0 | - | - | - | - | 0.0018 | 10 | 正常
15 | 南亚塑胶工业(惠州)有限公司 | 2#锅炉烟气排放口（A2） | 157550.16 | 6564.59 | 128.07 | 150 | - | - | 0 | 20 | 停机
16 | 广东惠州平海发电厂有限公司 | 1号锅炉废气排放口 | 49393633.467 | 584.492 | 41.757 | 100 | 27.458 | 50 | 3.126 | 20 | 正常
16 | 广东惠州平海发电厂有限公司 | 2号锅炉废气排放口 | 43180104.85 | 511.099 | 37.2 | 100 | 20.899 | 50 | 3.081 | 20 | 正常
17 | 旭硝子显示玻璃（惠州）有限公司 | 炉窑废气排放口 | 134702 | 1.559 | 245.99 | 550 | 1.627 | 280 | 1.939 | 30 | 正常
17 | 旭硝子显示玻璃（惠州）有限公司 | 一期熔窑废气排放口 | 363153.844 | 4.203 | 287.227 | 550 | 7.428 | 400 | 7.238 | 30 | 正常
17 | 旭硝子显示玻璃（惠州）有限公司 | 三期熔窑废气排放口 | 730944 | 8.46 | 252.47 | 550 | 6.65 | 400 | 8.22 | 30 | 正常
17 | 旭硝子显示玻璃（惠州）有限公司 | 二期熔窑废气排放口 | - | - | 0 | 550 | 0 | 400 | 0 | 30 | 停机
18 | 中海油惠州石化有限公司 | 燃油燃气锅炉烟囱 | 1149190 | 13.301 | 168.656 | 200 | 6.749 | 200 | 1.453 | 30 | 正常
18 | 中海油惠州石化有限公司 | 燃油燃气锅炉烟囱 2 | 1132515.125 | 13.108 | 71.636 | 200 | 6.057 | 200 | 2.953 | 30 | 正常
18 | 中海油惠州石化有限公司 | 硫磺（1）排气筒 | 295476.594 | 3.42 | 14.542 | - | 12.346 | 100 | - | - | 正常
18 | 中海油惠州石化有限公司 | 蜡油加裂排气筒 | 1165799.375 | 13.493 | 60.309 | 100 | - | - | - | - | 正常
18 | 中海油惠州石化有限公司 | 煤柴油加裂排气筒 | 757035.938 | 8.762 | 38.044 | 100 | - | - | - | - | 正常
18 | 中海油惠州石化有限公司 | 制氢（1）排气筒 | 4211352 | 48.742 | 87.645 | 100 | - | - | - | - | 正常
18 | 中海油惠州石化有限公司 | 制氢（2）排气筒 | 3544177.25 | 41.021 | 92.66 | 100 | - | - | - | - | 正常
18 | 中海油惠州石化有限公司 | 重整（I）排气筒 | 3966660.75 | 45.91 | 60.374 | 100 | - | - | - | - | 正常
18 | 中海油惠州石化有限公司 | 芳烃联合（1）排气筒 | 6369065 | 73.716 | 62.694 | 100 | - | - | - | - | 正常
18 | 中海油惠州石化有限公司 | 芳烃联合（2）排气筒 | 1655565.125 | 19.162 | 48.709 | 100 | - | - | - | - | 正常
18 | 中海油惠州石化有限公司 | 芳烃联合2排气筒 | 2078596.375 | 24.058 | 45.622 | 100 | - | - | - | - | 正常
18 | 中海油惠州石化有限公司 | 焦化（1）排气筒 | 1572803.25 | 18.204 | 63.821 | 100 | - | - | - | - | 正常
18 | 中海油惠州石化有限公司 | 焦化（2）排气筒 | 1549285 | 17.932 | 66.066 | 100 | - | - | - | - | 正常
18 | 中海油惠州石化有限公司 | 催化裂化（1）排气筒 | 3352870 | 139702.688 | - | - | 0.943 | 50 | 4.467 | 30 | 正常
18 | 中海油惠州石化有限公司 | 煅烧焦烟囱 | - | - | - | - | - | - | 0 | 10 | 停机
18 | 中海油惠州石化有限公司 | 常减压（1）烟囱 | 3527085.75 | 40.823 | 32.668 | 100 | - | - | - | - | 正常
18 | 中海油惠州石化有限公司 | 3#燃油燃气锅炉烟道 | 2057220 | 23.812 | 44.942 | 100 | 2.562 | 50 | 0.406 | 20 | 正常
18 | 中海油惠州石化有限公司 | 航煤加氢129排气筒 | 404364.844 | 4.68 | 38.549 | 100 | - | - | - | - | 正常
18 | 中海油惠州石化有限公司 | 硫磺（II）134排气筒 | 2520359.5 | 29.171 | - | - | 24.155 | 100 | - | - | 正常
18 | 中海油惠州石化有限公司 | 催化裂化（II）123排气筒 | 17242202 | 199.562 | 36.176 | 100 | 2.093 | 50 | 5.359 | 30 | 正常
18 | 中海油惠州石化有限公司 | 渣油加氢133排气筒 | 288145.406 | 3.335 | 57.028 | 100 | - | - | - | - | 正常
18 | 中海油惠州石化有限公司 | 常减压（II）121排气筒 | 5092150 | 58.936 | 41.385 | 100 | - | - | - | - | 正常
18 | 中海油惠州石化有限公司 | 重装（II）127排气筒 | 3050720 | 35.309 | 73.98 | 100 | - | - | 3.209 | 20 | 正常
18 | 中海油惠州石化有限公司 | 煤制氢硫磺排气筒 | 1038540 | 12.02 | - | - | 17.246 | 100 | - | - | 正常
18 | 中海油惠州石化有限公司 | 煤制氢蒸汽过热炉排气筒 | 0 | 0 | 0 | 100 | - | - | - | - | 正常
18 | 中海油惠州石化有限公司 | 燃气轮机排气筒 | 4205305.5 | 48.672 | 27.284 | 50 | 1.087 | 35 | 0.153 | 5 | 正常
18 | 中海油惠州石化有限公司 | 高压加氢裂化装置（II）加热炉排气 | 1837037.125 | 21.262 | 57.765 | 100 | 1.645 | 50 | 1.415 | 20 | 正常
18 | 中海油惠州石化有限公司 | 丙烯酸及酯废水焚烧炉排气筒 | - | - | 0 | 300 | 0 | 100 | 0 | 30 | 正常
19 | 中海壳牌石油化工有限公司 | UT1装置燃油锅炉F-8105/06/07/08排气筒 | 12749184 | 147.56 | 93.67 | 200 | 53.75 | 200 | 4.53 | 30 | 正常
19 | 中海壳牌石油化工有限公司 | UT1装置固废焚烧炉F-9401排气筒 | 2437.15 | 0.03 | 0 | 300 | 0 | 100 | 0 | 30 | 正常
19 | 中海壳牌石油化工有限公司 | UT1装置污水处理场废气处理设施A-9230排气筒 | 887505.312 | 10.272 | - | - | - | - | - | - | 正常
19 | 中海壳牌石油化工有限公司 | UT1装置废液焚烧炉A-9301排气筒 | 3875433.25 | 44.854 | 94.752 | 300 | 1.081 | 200 | 2.31 | 30 | 正常
19 | 中海壳牌石油化工有限公司 | UT1装置燃气轮机GT-8161排气筒 | 11046061 | 127.84 | 65.66 | 120 | 2.5 | 100 | 2.54 | 10 | 正常
19 | 中海壳牌石油化工有限公司 | SMPO1装置热油炉F-5301A/B/C排气筒 | 8090243 | 93.64 | 47.14 | 100 | 0 | 50 | 4.69 | 20 | 正常
19 | 中海壳牌石油化工有限公司 | POD2装置废液焚烧炉A-2962排气筒 | 186821.56 | 2.16 | 63.99 | 300 | 0.03 | 100 | 1.04 | 30 | 正常
19 | 中海壳牌石油化工有限公司 | LOP1装置裂解炉F-1100排气筒 | 1258698.38 | 14.57 | 73.62 | 100 | - | - | - | - | 正常
20 | 光大环保能源（龙门）有限公司 | 一号废气排放口 | 1415892.25 | 16.39 | 159.415 | 200 | 47.015 | 50 | 3.35 | 10 | 正常
20 | 光大环保能源（龙门）有限公司 | 二号废气排放口 | 1464493.13 | 16.95 | 145.753 | 200 | 48.229 | 50 | 2.281 | 10 | 正常
21 | 惠州绿色动力再生能源有限公司 | 焚烧废气排放口3# | 4325958 | 50.07 | 77.129 | 80 | 8.412 | 30 | 1.212 | 8 | 正常
21 | 惠州绿色动力再生能源有限公司 | 焚烧废气排放口4# | 3263377 | 37.77 | 76.661 | 80 | 11.799 | 30 | 1.529 | 8 | 正常
21 | 惠州绿色动力再生能源有限公司 | 焚烧废气排放口1# | 33314.91 | 0.38 | 9853.441 | 80 | 0.395 | 30 | 795 | 8 | 停机
21 | 惠州绿色动力再生能源有限公司 | 焚烧废气排放口2# | 3823412.5 | 44.25 | 77.25 | 80 | 14.253 | 30 | 1.472 | 8 | 正常
22 | 三菱化学化工原料（惠州）有限公司 | 废气排放口 | 2693596.25 | 31.176 | 16.341 | 100 | 0.912 | 50 | 2.532 | 20 | 正常
23 | 惠州李长荣橡胶有限公司 | RCO1# | - | - | 0 | 100 | - | - | - | - | 停机
23 | 惠州李长荣橡胶有限公司 | RCO2# | - | - | 0 | 100 | - | - | - | - | 停机
23 | 惠州李长荣橡胶有限公司 | RTO | 3101156.75 | 36.45 | 0 | 100 | 0 | 50 | 0 | 20 | 正常
23 | 惠州李长荣橡胶有限公司 | RCO3# | - | - | 10.1175 | 100 | 0.3675 | 50 | 0.8846 | 20 | 停机
24 | 惠州绿色动力环保有限公司 | 焚烧废气排放口#1 | 1874198.125 | 21.692 | 68.535 | 250 | 11.555 | 80 | 1.363 | 10 | 正常
24 | 惠州绿色动力环保有限公司 | 焚烧废气排放口#2 | 2042482.875 | 23.64 | 70.605 | 250 | 9.603 | 80 | 2.665 | 10 | 正常
24 | 惠州绿色动力环保有限公司 | 焚烧废气排放口#3 | 2599682.5 | 30.089 | 0 | 250 | 0 | 80 | 0 | 10 | 停机
25 | 国能（惠州）热电有限责任公司 | 综合监控点 | 27033990 | 312.893 | 39.7507 | 100 | 22.9944 | 50 | 1.1269 | 20 | 正常
26 | 华润水泥（惠州）有限公司 | 总排放口 | 5877085 | 68.022 | 348.01 | 320 | 92.28 | 100 | 3.25 | 20 | 正常
26 | 华润水泥（惠州）有限公司 | 窑头 | 1998796.37 | 23.134 | - | - | - | - | 6.346 | 20 | 正常