## Sheet1
监测日期：2023-12-18
序号 | 企业名称 | 监控点名称 | 烟气量(M3) | 烟气流量（M3/s） | 氮氧化物(mg/M3) |  | 二氧化硫(mg/M3) |  | 烟尘(mg/M3) |  | 生产状态
[5 empty] | 浓度 | 限值 | 浓度 | 限值 | 浓度 | 限值
1 | 惠州市光大水泥企业有限公司光华水泥厂 | A线窑尾 | 11574467 | 135.893 | 157.438 | 320 | 31.386 | 100 | 0.592 | 20 | 正常
1 | 惠州市光大水泥企业有限公司光华水泥厂 | B线窑尾 | 15919007 | 186.818 | 144.059 | 320 | 53.26 | 100 | 0.976 | 20 | 正常
1 | 惠州市光大水泥企业有限公司光华水泥厂 | A线窑头烟囱 | 5096711.5 | 58.99 | - | - | - | - | 8.3192 | 20 | 正常
1 | 惠州市光大水泥企业有限公司光华水泥厂 | B线窑头烟囱 | 6788499 | 78.57 | - | - | - | - | 2.23 | 20 | 正常
2 | 广东展宏钢铁厂 | 电炉废气排放口 | 28560572 | 330.562 | - | - | - | - | 2.065 | 15 | 正常
3 | 惠州固力水泥集团有限公司博罗分公司 | 排放口（窑头） | 807333.25 | 9.344 | - | - | - | - | 0 | 20 | 停机
3 | 惠州固力水泥集团有限公司博罗分公司 | 总排放口（窑尾） | 5157358 | 59.692 | 28.368 | 320 | 28.792 | 100 | 226.921 | 20 | 停机
4 | 惠州东江威立雅环境服务有限公司 | 焚烧炉废气排放口 | 0 | 0 | 0.17 | 300 | 0.005 | 100 | 2.305 | 30 | 正常
5 | 惠州福和纸业有限公司 | 锅炉废气排放口1# | 8923392 | 103.28 | 33.77 | 200 | 0.34 | 200 | 3.63 | 30 | 正常
5 | 惠州福和纸业有限公司 | 锅炉废气排放口2# | 865728 | 10.02 | 0 | 150 | - | - | - | - | 正常
6 | 惠州市光大水泥企业有限公司 | A线旋窑窑尾处理后排口 | 2941864.75 | 34.563 | 204.088 | 320 | 31.448 | 100 | 0.875 | 20 | 正常
6 | 惠州市光大水泥企业有限公司 | B线旋窑窑尾处理后排口 | 13193481 | 152.702 | 182.685 | 320 | 16.498 | 100 | 0.199 | 20 | 正常
6 | 惠州市光大水泥企业有限公司 | A线窑头烟窗 | 8869777 | 102.659 | - | - | - | - | 5.5604 | 20 | 正常
6 | 惠州市光大水泥企业有限公司 | B线窑头烟窗 | 6510744 | 75.356 | - | - | - | - | 1.1024 | 20 | 正常
7 | 惠州广惠能源有限公司 | 焚烧炉烟气排放口3# | 3554618.5 | 43.756 | 89.922 | 200 | 15.257 | 50 | 5.725 | 10 | 正常
7 | 惠州广惠能源有限公司 | 焚烧炉烟气排放口2# | 3063324 | 36.481 | 80.434 | 200 | 14.493 | 50 | 5.782 | 10 | 正常
7 | 惠州广惠能源有限公司 | 焚烧炉烟气排放口1# | 2935594 | 36.179 | 82.129 | 200 | 8.186 | 50 | 4.711 | 10 | 正常
8 | 光大环保能源（博罗）有限公司 | 3# | 1088343.88 | 12.6 | 103.404 | 200 | 13.254 | 35 | 4.163 | 10 | 正常
8 | 光大环保能源（博罗）有限公司 | 1# | 894306.75 | 10.35 | 104.277 | 200 | 22.829 | 35 | 3.423 | 10 | 正常
8 | 光大环保能源（博罗）有限公司 | 2# | 113890.94 | 1.32 | 77.946 | 200 | 3.812 | 35 | 8.012 | 10 | 正常
8 | 光大环保能源（博罗）有限公司 | 4# | 2827300 | 32.72 | 113.904 | 200 | 10.939 | 35 | 0.481 | 10 | 正常
9 | 光大环保能源（惠东）有限公司 | #3烟囱 | 2109006.25 | 24.41 | 149.798 | 200 | 26.813 | 50 | 4.539 | 10 | 正常
9 | 光大环保能源（惠东）有限公司 | #1烟囱 | 1334087.75 | 15.441 | 126.569 | 200 | 11.093 | 50 | 2.422 | 10 | 正常
9 | 光大环保能源（惠东）有限公司 | #2烟囱 | 1537766.625 | 17.798 | 144.896 | 200 | 17.968 | 50 | 2.809 | 10 | 正常
10 | 惠州市瑞能热力有限公司 | 锅炉烟窗 | 5307984 | 61.435 | 15.311 | 200 | 7.899 | 35 | 5.654 | 10 | 正常
10 | 惠州市瑞能热力有限公司 | 锅炉废气排放口2# | 14688 | 0.17 | 0.67 | 150 | - | - | - | - | 停机
11 | 惠州深能源丰达电力有限公司 | 1号机废气排放口 | 0 | 0 | 0 | 50 | 0 | 35 | 0 | 5 | 正常
11 | 惠州深能源丰达电力有限公司 | 2号机废气排放口 | 0 | 0 | 0 | 50 | 0 | 35 | 0 | 5 | 停机
11 | 惠州深能源丰达电力有限公司 | 5号机组废气排放口 | 21309602.725 | 252.211 | 24.503 | 50 | 0.117 | 35 | 0.758 | 5 | 正常
11 | 惠州深能源丰达电力有限公司 | 6号机组废气排放口 | 30885463.586 | 368.741 | 29.249 | 50 | 0.093 | 35 | 0.648 | 5 | 正常
11 | 惠州深能源丰达电力有限公司 | 1号启动锅炉废气排放口 | 19566.932 | 0.233 | 9.128 | 50 | 0 | 35 | 0 | 10 | 正常
11 | 惠州深能源丰达电力有限公司 | 2号启动锅炉废气排放口 | 46926.352 | 0.565 | 38.565 | 50 | 0.217 | 35 | 0.699 | 10 | 正常
12 | 广东惠州天然气发电有限公司 | 2号发电机组烟囱 | 0 | 0 | 1.848 | 50 | 0.055 | 35 | 0.882 | 5 | 正常
12 | 广东惠州天然气发电有限公司 | 1号发电机组烟囱 | 25908733.44 | 299.87 | 16.395 | 50 | 0.132 | 35 | 0.496 | 5 | 正常
12 | 广东惠州天然气发电有限公司 | 3号发电机组烟囱 | 22248198.72 | 257.502 | 16.97 | 50 | 0.14 | 35 | 0.51 | 5 | 正常
12 | 广东惠州天然气发电有限公司 | 4号发电机组烟囱 | 48271228.185 | 558.695 | 19.686 | 50 | 0 | 35 | 0.043 | 5 | 正常
12 | 广东惠州天然气发电有限公司 | 5号发电机组烟囱 | 22633750.08 | 261.965 | 20.99 | 50 | 0.34 | 35 | 0.12 | 5 | 正常
12 | 广东惠州天然气发电有限公司 | 6号发电机组烟囱 | 20340.445 | 0.236 | 0 | 50 | 0 | 35 | 0 | 5 | 正常
13 | 惠州云海镁业有限公司 | 工业窑炉燃烧废气排放口 | 178848 | 2.07 | 52.9 | 120 | 2.99 | 850 | 0.2 | 100 | 正常
13 | 惠州云海镁业有限公司 | 工业窑炉熔炼废气排放口 | 1197504 | 13.86 | - | - | - | - | - | - | 正常
14 | 惠州塔牌水泥有限公司 | 二线窑尾 | 13411606 | 155.227 | 216.269 | 320 | 25.998 | 100 | 10.68 | 20 | 正常
14 | 惠州塔牌水泥有限公司 | 一线窑头 | 6026872 | 69.756 | - | - | - | - | 12.4406 | 20 | 正常
14 | 惠州塔牌水泥有限公司 | 一线窑尾 | 14704867 | 170.195 | 211.958 | 320 | 25.708 | 100 | 3.878 | 20 | 正常
14 | 惠州塔牌水泥有限公司 | 二线窑头 | 7153876 | 82.8 | - | - | - | - | 12.9822 | 20 | 正常
15 | 南亚塑胶工业(惠州)有限公司 | 1#锅炉烟气排放口（A1） | 180576 | 2.09 | 0 | 50 | 0 | 35 | 1.47 | 10 | 正常
15 | 南亚塑胶工业(惠州)有限公司 | 7#有机废气排放口（B7） | 623638.438 | 7.218 | - | - | - | - | 0.0996 | 10 | 正常
15 | 南亚塑胶工业(惠州)有限公司 | 15#有机废气排放口（B15） | 91102.195 | 1.054 | - | - | - | - | 1.6897 | 10 | 正常
15 | 南亚塑胶工业(惠州)有限公司 | 3#粉尘排放口（C3） | 30134.422 | 0.349 | - | - | - | - | 0.0038 | 10 | 正常
15 | 南亚塑胶工业(惠州)有限公司 | 2#锅炉烟气排放口（A2） | 480671.28 | 20027.97 | 32.32 | 150 | - | - | 0 | 20 | 停机
16 | 广东惠州平海发电厂有限公司 | 1号锅炉废气排放口 | 59805480.39 | 706.8 | 35.684 | 100 | 25.687 | 50 | 2.432 | 20 | 正常
16 | 广东惠州平海发电厂有限公司 | 2号锅炉废气排放口 | 51840338.053 | 613.052 | 38.768 | 100 | 25.377 | 50 | 5.314 | 20 | 正常
17 | 旭硝子显示玻璃（惠州）有限公司 | 炉窑废气排放口 | 58218.898 | 0.674 | 235.844 | 550 | 1.542 | 280 | 2.35 | 30 | 正常
17 | 旭硝子显示玻璃（惠州）有限公司 | 一期熔窑废气排放口 | 363863.969 | 4.211 | 230.502 | 550 | 7.573 | 400 | 7.775 | 30 | 正常
17 | 旭硝子显示玻璃（惠州）有限公司 | 三期熔窑废气排放口 | 696384 | 8.06 | 256.84 | 550 | 6.59 | 400 | 8.51 | 30 | 正常
17 | 旭硝子显示玻璃（惠州）有限公司 | 二期熔窑废气排放口 | - | - | 0 | 550 | 0 | 400 | 0 | 30 | 停机
18 | 中海油惠州石化有限公司 | 燃油燃气锅炉烟囱 | 1073560 | 12.426 | 162.593 | 200 | 7.551 | 200 | 1.487 | 30 | 正常
18 | 中海油惠州石化有限公司 | 燃油燃气锅炉烟囱 2 | 1141693.5 | 13.214 | 74.378 | 200 | 7.303 | 200 | 3.462 | 30 | 正常
18 | 中海油惠州石化有限公司 | 硫磺（1）排气筒 | 299399.938 | 3.465 | 12.9 | - | 14.471 | 100 | - | - | 正常
18 | 中海油惠州石化有限公司 | 蜡油加裂排气筒 | 1087723.125 | 12.589 | 58.36 | 100 | - | - | - | - | 正常
18 | 中海油惠州石化有限公司 | 煤柴油加裂排气筒 | 752162.688 | 8.706 | 36.858 | 100 | - | - | - | - | 正常
18 | 中海油惠州石化有限公司 | 制氢（1）排气筒 | 4141075.5 | 47.929 | 81.522 | 100 | - | - | - | - | 正常
18 | 中海油惠州石化有限公司 | 制氢（2）排气筒 | 3464563 | 40.099 | 84.948 | 100 | - | - | - | - | 正常
18 | 中海油惠州石化有限公司 | 重整（I）排气筒 | 3911006.25 | 45.266 | 56.626 | 100 | - | - | - | - | 正常
18 | 中海油惠州石化有限公司 | 芳烃联合（1）排气筒 | 6350193 | 73.498 | 61.932 | 100 | - | - | - | - | 正常
18 | 中海油惠州石化有限公司 | 芳烃联合（2）排气筒 | 1636978.125 | 18.946 | 42.449 | 100 | - | - | - | - | 正常
18 | 中海油惠州石化有限公司 | 芳烃联合2排气筒 | 1994592.25 | 23.086 | 43.641 | 100 | - | - | - | - | 正常
18 | 中海油惠州石化有限公司 | 焦化（1）排气筒 | 1587697.875 | 18.376 | 62.55 | 100 | - | - | - | - | 正常
18 | 中海油惠州石化有限公司 | 焦化（2）排气筒 | 1656356.75 | 19.171 | 65.663 | 100 | - | - | - | - | 正常
18 | 中海油惠州石化有限公司 | 催化裂化（1）排气筒 | 2902470 | 131930.641 | - | - | 1.142 | 50 | 4.391 | 30 | 正常
18 | 中海油惠州石化有限公司 | 煅烧焦烟囱 | - | - | - | - | - | - | 0 | 10 | 停机
18 | 中海油惠州石化有限公司 | 常减压（1）烟囱 | 3481054.25 | 40.29 | 32.357 | 100 | - | - | - | - | 正常
18 | 中海油惠州石化有限公司 | 3#燃油燃气锅炉烟道 | 1983330 | 22.957 | 44.962 | 100 | 4.269 | 50 | 0.381 | 20 | 正常
18 | 中海油惠州石化有限公司 | 航煤加氢129排气筒 | 398266.531 | 4.61 | 38.485 | 100 | - | - | - | - | 正常
18 | 中海油惠州石化有限公司 | 硫磺（II）134排气筒 | 2531303 | 29.298 | - | - | 26.843 | 100 | - | - | 正常
18 | 中海油惠州石化有限公司 | 催化裂化（II）123排气筒 | 16253556 | 197.73 | 39.86 | 100 | 2.893 | 50 | 5.264 | 30 | 正常
18 | 中海油惠州石化有限公司 | 渣油加氢133排气筒 | 331593.875 | 3.838 | 55.994 | 100 | - | - | - | - | 正常
18 | 中海油惠州石化有限公司 | 常减压（II）121排气筒 | 5072040 | 58.704 | 40.763 | 100 | - | - | - | - | 正常
18 | 中海油惠州石化有限公司 | 重装（II）127排气筒 | 3085220 | 35.708 | 69.724 | 100 | - | - | 3.438 | 20 | 正常
18 | 中海油惠州石化有限公司 | 煤制氢硫磺排气筒 | 1026500 | 11.881 | - | - | 17.415 | 100 | - | - | 正常
18 | 中海油惠州石化有限公司 | 煤制氢蒸汽过热炉排气筒 | 0 | 0 | 0 | 100 | - | - | - | - | 正常
18 | 中海油惠州石化有限公司 | 燃气轮机排气筒 | 4137306.75 | 47.886 | 25.76 | 50 | 0.905 | 35 | 0.126 | 5 | 正常
18 | 中海油惠州石化有限公司 | 高压加氢裂化装置（II）加热炉排气 | 1497331.625 | 18.906 | 53.908 | 100 | 1.426 | 50 | 1.406 | 20 | 正常
18 | 中海油惠州石化有限公司 | 丙烯酸及酯废水焚烧炉排气筒 | - | - | 0 | 300 | 0 | 100 | 0 | 30 | 停机
19 | 中海壳牌石油化工有限公司 | UT1装置燃油锅炉F-8105/06/07/08排气筒 | 12435552 | 143.93 | 75.18 | 200 | 57.75 | 200 | 5.18 | 30 | 正常
19 | 中海壳牌石油化工有限公司 | UT1装置固废焚烧炉F-9401排气筒 | 2138.23 | 0.02 | 27.96 | 300 | 99.05 | 100 | 176.41 | 30 | 正常
19 | 中海壳牌石油化工有限公司 | UT1装置污水处理场废气处理设施A-9230排气筒 | 856393 | 9.912 | - | - | - | - | - | - | 正常
19 | 中海壳牌石油化工有限公司 | UT1装置废液焚烧炉A-9301排气筒 | 3945239.75 | 45.662 | 94.515 | 300 | 0.972 | 200 | 2.311 | 30 | 正常
19 | 中海壳牌石油化工有限公司 | UT1装置燃气轮机GT-8161排气筒 | 10803275 | 125.03 | 65.91 | 120 | 3.61 | 100 | 2.09 | 10 | 正常
19 | 中海壳牌石油化工有限公司 | SMPO1装置热油炉F-5301A/B/C排气筒 | 7936297 | 91.79 | 46.7 | 100 | 0 | 50 | 3.59 | 20 | 正常
19 | 中海壳牌石油化工有限公司 | POD2装置废液焚烧炉A-2962排气筒 | 192097.81 | 2.22 | 117.59 | 300 | 0.07 | 100 | 1.09 | 30 | 正常
19 | 中海壳牌石油化工有限公司 | LOP1装置裂解炉F-1100排气筒 | 1261480.25 | 14.6 | 68.45 | 100 | - | - | - | - | 正常
20 | 光大环保能源（龙门）有限公司 | 一号废气排放口 | 1570461.13 | 18.18 | 155.259 | 200 | 45.424 | 50 | 3.353 | 10 | 正常
20 | 光大环保能源（龙门）有限公司 | 二号废气排放口 | 1570694.63 | 18.18 | 154.928 | 200 | 48.433 | 50 | 2.484 | 10 | 正常
21 | 惠州绿色动力再生能源有限公司 | 焚烧废气排放口3# | 4248765 | 49.18 | 77.083 | 80 | 13.926 | 30 | 1.113 | 8 | 正常
21 | 惠州绿色动力再生能源有限公司 | 焚烧废气排放口4# | 3390318 | 39.24 | 77.656 | 80 | 16.592 | 30 | 1.437 | 8 | 正常
21 | 惠州绿色动力再生能源有限公司 | 焚烧废气排放口1# | 8529.69 | 0.1 | 511.723 | 80 | 0.102 | 30 | 43.896 | 8 | 停机
21 | 惠州绿色动力再生能源有限公司 | 焚烧废气排放口2# | 3677455 | 42.56 | 76.028 | 80 | 16.024 | 30 | 1.412 | 8 | 正常
22 | 三菱化学化工原料（惠州）有限公司 | 废气排放口 | 2656055.5 | 30.741 | 13.615 | 100 | 0.673 | 50 | 2.322 | 20 | 正常
23 | 惠州李长荣橡胶有限公司 | RCO1# | - | - | 0 | 100 | - | - | - | - | 停机
23 | 惠州李长荣橡胶有限公司 | RCO2# | - | - | 0 | 100 | - | - | - | - | 停机
23 | 惠州李长荣橡胶有限公司 | RTO | 3379010.25 | 39.957 | 8.5158 | 100 | 0.4452 | 50 | 1.1051 | 20 | 正常
23 | 惠州李长荣橡胶有限公司 | RCO3# | - | - | 0 | 100 | 0 | 50 | 0 | 20 | 停机
24 | 惠州绿色动力环保有限公司 | 焚烧废气排放口#1 | 1894414.625 | 21.926 | 70.482 | 250 | 12.373 | 80 | 1.358 | 10 | 正常
24 | 惠州绿色动力环保有限公司 | 焚烧废气排放口#2 | 2028308.375 | 23.476 | 69.362 | 250 | 11.896 | 80 | 2.439 | 10 | 正常
24 | 惠州绿色动力环保有限公司 | 焚烧废气排放口#3 | 2586412.25 | 29.935 | 0 | 250 | 0 | 80 | 0 | 10 | 停机
25 | 国能（惠州）热电有限责任公司 | 综合监控点 | 26636132 | 308.289 | 40.649 | 100 | 24.287 | 50 | 1.126 | 20 | 正常
26 | 华润水泥（惠州）有限公司 | 总排放口 | 7778254.5 | 90.026 | 273.91 | 320 | 9 | 100 | 3.96 | 20 | 正常
26 | 华润水泥（惠州）有限公司 | 窑头 | 3484358 | 40.328 | - | - | - | - | 7.656 | 20 | 正常