## Sheet1
监测日期：2023-12-20
序号 | 企业名称 | 监控点名称 | 烟气量(M3) | 烟气流量（M3/s） | 氮氧化物(mg/M3) |  | 二氧化硫(mg/M3) |  | 烟尘(mg/M3) |  | 生产状态
[5 empty] | 浓度 | 限值 | 浓度 | 限值 | 浓度 | 限值
1 | 惠州市光大水泥企业有限公司光华水泥厂 | A线窑尾 | 10903424 | 135.746 | 163.431 | 320 | 23.194 | 100 | 0.547 | 20 | 正常
1 | 惠州市光大水泥企业有限公司光华水泥厂 | B线窑尾 | 15434856 | 181.1 | 150.507 | 320 | 43.377 | 100 | 1.135 | 20 | 正常
1 | 惠州市光大水泥企业有限公司光华水泥厂 | A线窑头烟囱 | 4320702 | 50.296 | - | - | - | - | 7.7322 | 20 | 正常
1 | 惠州市光大水泥企业有限公司光华水泥厂 | B线窑头烟囱 | 7019723.5 | 81.247 | - | - | - | - | 2.162 | 20 | 正常
2 | 广东展宏钢铁厂 | 电炉废气排放口 | 26981460 | 312.285 | - | - | - | - | 2.061 | 15 | 正常
3 | 惠州固力水泥集团有限公司博罗分公司 | 排放口（窑头） | 217093.359 | 2.513 | - | - | - | - | 0 | 20 | 停机
3 | 惠州固力水泥集团有限公司博罗分公司 | 总排放口（窑尾） | 1043309.312 | 12.075 | 68.973 | 320 | 84.687 | 100 | 923.004 | 20 | 停机
4 | 惠州东江威立雅环境服务有限公司 | 焚烧炉废气排放口 | 0 | 0 | 0.201 | 300 | 0 | 100 | 2.27 | 30 | 正常
5 | 惠州福和纸业有限公司 | 锅炉废气排放口1# | 8049888 | 93.17 | 24.68 | 200 | 0.28 | 200 | 2.9 | 30 | 正常
5 | 惠州福和纸业有限公司 | 锅炉废气排放口2# | 0 | 0 | 0 | 150 | - | - | - | - | 正常
6 | 惠州市光大水泥企业有限公司 | A线旋窑窑尾处理后排口 | 6213900 | 73.558 | 209.765 | 320 | 29.914 | 100 | 0.889 | 20 | 正常
6 | 惠州市光大水泥企业有限公司 | B线旋窑窑尾处理后排口 | 10504787 | 126.869 | 152.703 | 320 | 23.415 | 100 | 3.016 | 20 | 正常
6 | 惠州市光大水泥企业有限公司 | A线窑头烟窗 | 8463294 | 97.955 | - | - | - | - | 5.9355 | 20 | 正常
6 | 惠州市光大水泥企业有限公司 | B线窑头烟窗 | 3739328.75 | 43.279 | - | - | - | - | 1.126 | 20 | 正常
7 | 惠州广惠能源有限公司 | 焚烧炉烟气排放口3# | 3427914 | 39.985 | 85.502 | 200 | 17.419 | 50 | 5.622 | 10 | 正常
7 | 惠州广惠能源有限公司 | 焚烧炉烟气排放口2# | 2828388.25 | 33.01 | 82.123 | 200 | 17.522 | 50 | 5.648 | 10 | 正常
7 | 惠州广惠能源有限公司 | 焚烧炉烟气排放口1# | 2779276.75 | 32.452 | 79.422 | 200 | 9.148 | 50 | 4.38 | 10 | 正常
8 | 光大环保能源（博罗）有限公司 | 3# | 1098643.25 | 12.72 | 106.493 | 200 | 17.425 | 35 | 4.536 | 10 | 正常
8 | 光大环保能源（博罗）有限公司 | 1# | 967559.69 | 11.2 | 100.938 | 200 | 18.182 | 35 | 3.519 | 10 | 正常
8 | 光大环保能源（博罗）有限公司 | 2# | 113385.3 | 1.31 | 66.762 | 200 | 4.376 | 35 | 12.224 | 10 | 正常
8 | 光大环保能源（博罗）有限公司 | 4# | 2647552.75 | 30.64 | 114.748 | 200 | 15.906 | 35 | 0.404 | 10 | 正常
9 | 光大环保能源（惠东）有限公司 | #3烟囱 | 2159484.25 | 24.994 | 148.969 | 200 | 18.575 | 50 | 4.556 | 10 | 正常
9 | 光大环保能源（惠东）有限公司 | #1烟囱 | 1377593.125 | 15.944 | 140.952 | 200 | 10.093 | 50 | 2.436 | 10 | 正常
9 | 光大环保能源（惠东）有限公司 | #2烟囱 | 1567991.375 | 18.148 | 138.05 | 200 | 20.087 | 50 | 2.295 | 10 | 正常
10 | 惠州市瑞能热力有限公司 | 锅炉烟窗 | 5159635.2 | 59.718 | 19.57 | 200 | 9.365 | 35 | 4.796 | 10 | 正常
10 | 惠州市瑞能热力有限公司 | 锅炉废气排放口2# | 25920 | 0.3 | 0.7 | 150 | - | - | - | - | 停机
11 | 惠州深能源丰达电力有限公司 | 1号机废气排放口 | 17278752 | 199.986 | 10.473 | 50 | 0.178 | 35 | 0.175 | 5 | 正常
11 | 惠州深能源丰达电力有限公司 | 2号机废气排放口 | 0 | 0 | 0 | 50 | 0 | 35 | 0 | 5 | 停机
11 | 惠州深能源丰达电力有限公司 | 5号机组废气排放口 | 1519585.261 | 17.671 | 23.277 | 50 | 1.287 | 35 | 8.951 | 5 | 正常
11 | 惠州深能源丰达电力有限公司 | 6号机组废气排放口 | 36505639.19 | 435.094 | 27.805 | 50 | 0.003 | 35 | 0.469 | 5 | 正常
11 | 惠州深能源丰达电力有限公司 | 1号启动锅炉废气排放口 | 29567.646 | 0.348 | 17.947 | 50 | 0.556 | 35 | 0 | 10 | 正常
11 | 惠州深能源丰达电力有限公司 | 2号启动锅炉废气排放口 | 0 | 0 | 76.44 | 50 | 307.127 | 35 | 223.116 | 10 | 正常
12 | 广东惠州天然气发电有限公司 | 2号发电机组烟囱 | 0 | 0 | 0.599 | 50 | 0.038 | 35 | 1.404 | 5 | 正常
12 | 广东惠州天然气发电有限公司 | 1号发电机组烟囱 | 24406220.16 | 282.479 | 14.139 | 50 | 0.112 | 35 | 0.877 | 5 | 正常
12 | 广东惠州天然气发电有限公司 | 3号发电机组烟囱 | 22088799.36 | 255.657 | 11.36 | 50 | 0.03 | 35 | 0.31 | 5 | 正常
12 | 广东惠州天然气发电有限公司 | 4号发电机组烟囱 | 47916135.64 | 554.585 | 19.496 | 50 | 0.074 | 35 | 0.261 | 5 | 正常
12 | 广东惠州天然气发电有限公司 | 5号发电机组烟囱 | 25000971.84 | 289.363 | 15.55 | 50 | 0.37 | 35 | 0.22 | 5 | 正常
12 | 广东惠州天然气发电有限公司 | 6号发电机组烟囱 | 5142.224 | 0.06 | 0 | 50 | 0 | 35 | 0 | 5 | 正常
13 | 惠州云海镁业有限公司 | 工业窑炉燃烧废气排放口 | 189216 | 2.19 | 50.24 | 120 | 1.02 | 850 | 0.12 | 100 | 正常
14 | 惠州塔牌水泥有限公司 | 二线窑尾 | 13789760 | 159.604 | 218.306 | 320 | 20.958 | 100 | 10.099 | 20 | 正常
14 | 惠州塔牌水泥有限公司 | 一线窑头 | 4512860.5 | 52.232 | - | - | - | - | 12.75 | 20 | 正常
14 | 惠州塔牌水泥有限公司 | 一线窑尾 | 13702052 | 158.589 | 206.579 | 320 | 62.678 | 100 | 7.888 | 20 | 正常
14 | 惠州塔牌水泥有限公司 | 二线窑头 | 6923104 | 80.128 | - | - | - | - | 12.8943 | 20 | 正常
15 | 南亚塑胶工业(惠州)有限公司 | 1#锅炉烟气排放口（A1） | - | - | 0 | 50 | 0 | 35 | 0 | 10 | 停机
15 | 南亚塑胶工业(惠州)有限公司 | 7#有机废气排放口（B7） | 648912.125 | 7.51 | - | - | - | - | 0.1657 | 10 | 正常
15 | 南亚塑胶工业(惠州)有限公司 | 15#有机废气排放口（B15） | 92289.242 | 1.068 | - | - | - | - | 0.514 | 10 | 正常
15 | 南亚塑胶工业(惠州)有限公司 | 3#粉尘排放口（C3） | 34774.461 | 0.402 | - | - | - | - | 0.006 | 10 | 正常
15 | 南亚塑胶工业(惠州)有限公司 | 2#锅炉烟气排放口（A2） | 485483.52 | 20228.48 | 38.12 | 150 | - | - | 0 | 20 | 停机
16 | 广东惠州平海发电厂有限公司 | 1号锅炉废气排放口 | 59451244.52 | 702.61 | 38.884 | 100 | 24.748 | 50 | 2.899 | 20 | 正常
16 | 广东惠州平海发电厂有限公司 | 2号锅炉废气排放口 | 52616730.281 | 629.391 | 40.319 | 100 | 23.93 | 50 | 5.723 | 20 | 正常
16 | 广东惠州平海发电厂有限公司 | 1号脱硫入口 | - | - | - | - | 0 | 2500 | - | - | 正常
16 | 广东惠州平海发电厂有限公司 | 2号脱硫入口 | - | - | - | - | 0 | 2500 | - | - | 正常
16 | 广东惠州平海发电厂有限公司 | 1号脱硝入口 | - | - | 0 | 700 | - | - | - | - | 正常
16 | 广东惠州平海发电厂有限公司 | 2号脱硝入口 | - | - | 0 | 700 | - | - | - | - | 正常
17 | 旭硝子显示玻璃（惠州）有限公司 | 四期炉窑废气排放口 | 103082 | 1.193 | 233.375 | 550 | 1.52 | 280 | 3.07 | 30 | 正常
17 | 旭硝子显示玻璃（惠州）有限公司 | 一期熔窑废气排放口 | 362740.5 | 4.198 | 266.182 | 550 | 7.499 | 400 | 7.151 | 30 | 正常
17 | 旭硝子显示玻璃（惠州）有限公司 | 三期熔窑废气排放口 | 726624 | 8.41 | 250.97 | 550 | 6.65 | 400 | 8.24 | 30 | 正常
17 | 旭硝子显示玻璃（惠州）有限公司 | 二期熔窑废气排放口 | - | - | 0 | 550 | 0 | 400 | 0 | 30 | 停机
18 | 中海油惠州石化有限公司 | 燃油燃气锅炉烟囱 | 1234320 | 14.286 | 178.174 | 200 | 6.922 | 200 | 1.476 | 30 | 正常
18 | 中海油惠州石化有限公司 | 燃油燃气锅炉烟囱 2 | 1172640.25 | 13.572 | 65.336 | 200 | 5.735 | 200 | 3.189 | 30 | 正常
18 | 中海油惠州石化有限公司 | 硫磺（1）排气筒 | 295959.812 | 3.425 | 14.58 | - | 12.449 | 100 | - | - | 正常
18 | 中海油惠州石化有限公司 | 蜡油加裂排气筒 | 1109501 | 12.841 | 57.813 | 100 | - | - | - | - | 正常
18 | 中海油惠州石化有限公司 | 煤柴油加裂排气筒 | 685505.75 | 7.934 | 37.141 | 100 | - | - | - | - | 正常
18 | 中海油惠州石化有限公司 | 制氢（1）排气筒 | 4198951 | 48.599 | 86.067 | 100 | - | - | - | - | 正常
18 | 中海油惠州石化有限公司 | 制氢（2）排气筒 | 3533821.25 | 40.901 | 89.523 | 100 | - | - | - | - | 正常
18 | 中海油惠州石化有限公司 | 重整（I）排气筒 | 3952696.25 | 45.781 | 58.764 | 100 | - | - | - | - | 正常
18 | 中海油惠州石化有限公司 | 芳烃联合（1）排气筒 | 6258423 | 72.486 | 61.443 | 100 | - | - | - | - | 正常
18 | 中海油惠州石化有限公司 | 芳烃联合（2）排气筒 | 1598250 | 19.358 | 47.684 | 100 | - | - | - | - | 正常
18 | 中海油惠州石化有限公司 | 芳烃联合2排气筒 | 1861564.625 | 23.81 | 45.922 | 100 | - | - | - | - | 正常
18 | 中海油惠州石化有限公司 | 焦化（1）排气筒 | 1602216.375 | 18.544 | 65.941 | 100 | - | - | - | - | 正常
18 | 中海油惠州石化有限公司 | 焦化（2）排气筒 | 1687488.875 | 19.531 | 68.153 | 100 | - | - | - | - | 正常
18 | 中海油惠州石化有限公司 | 催化裂化（1）排气筒 | 3294420 | 137267.281 | - | - | 1.176 | 50 | 3.478 | 30 | 正常
18 | 中海油惠州石化有限公司 | 煅烧焦烟囱 | - | - | - | - | - | - | 0 | 10 | 停机
18 | 中海油惠州石化有限公司 | 常减压（1）烟囱 | 3654546.25 | 42.298 | 32.347 | 100 | - | - | - | - | 正常
18 | 中海油惠州石化有限公司 | 3#燃油燃气锅炉烟道 | 2160270 | 25.004 | 44.971 | 100 | 5.017 | 50 | 0.4 | 20 | 正常
18 | 中海油惠州石化有限公司 | 航煤加氢129排气筒 | 427496.844 | 4.948 | 26.581 | 100 | - | - | - | - | 正常
18 | 中海油惠州石化有限公司 | 硫磺（II）134排气筒 | 2505622.25 | 29 | - | - | 34.236 | 100 | - | - | 正常
18 | 中海油惠州石化有限公司 | 催化裂化（II）123排气筒 | 15696360 | 198.186 | 37.874 | 100 | 1.708 | 50 | 5.297 | 30 | 正常
18 | 中海油惠州石化有限公司 | 渣油加氢133排气筒 | 145563.281 | 1.838 | 55.561 | 100 | - | - | - | - | 正常
18 | 中海油惠州石化有限公司 | 常减压（II）121排气筒 | 5096500 | 58.987 | 41.302 | 100 | - | - | - | - | 正常
18 | 中海油惠州石化有限公司 | 重装（II）127排气筒 | 3181930 | 36.828 | 76.036 | 100 | - | - | 3.34 | 20 | 正常
18 | 中海油惠州石化有限公司 | 煤制氢硫磺排气筒 | 1032780 | 11.953 | - | - | 20.13 | 100 | - | - | 正常
18 | 中海油惠州石化有限公司 | 煤制氢蒸汽过热炉排气筒 | 0 | 0 | 0 | 100 | - | - | - | - | 正常
18 | 中海油惠州石化有限公司 | 燃气轮机排气筒 | 4208754.5 | 48.712 | 26.78 | 50 | 0.85 | 35 | 0.161 | 5 | 正常
18 | 中海油惠州石化有限公司 | 高压加氢裂化装置（II）加热炉排气 | 1994754.875 | 24.091 | 54.195 | 100 | 1.956 | 50 | 1.341 | 20 | 正常
18 | 中海油惠州石化有限公司 | 丙烯酸及酯废水焚烧炉排气筒 | - | - | 0 | 300 | 0 | 100 | 0 | 30 | 停机
19 | 中海壳牌石油化工有限公司 | UT1装置燃油锅炉F-8105/06/07/08排气筒 | 12537504 | 145.11 | 74.04 | 200 | 51.77 | 200 | 4.93 | 30 | 正常
19 | 中海壳牌石油化工有限公司 | UT1装置固废焚烧炉F-9401排气筒 | 2445.02 | 0.03 | 38.88 | 300 | 7.66 | 100 | 252.56 | 30 | 正常
19 | 中海壳牌石油化工有限公司 | UT1装置污水处理场废气处理设施A-9230排气筒 | 908651.19 | 10.52 | - | - | - | - | - | - | 正常
19 | 中海壳牌石油化工有限公司 | UT1装置废液焚烧炉A-9301排气筒 | 3813463.25 | 44.14 | 108.75 | 300 | 0.76 | 200 | 2.25 | 30 | 正常
19 | 中海壳牌石油化工有限公司 | UT1装置燃气轮机GT-8161排气筒 | 11174605 | 129.33 | 63.47 | 120 | 3.29 | 100 | 2.65 | 10 | 正常
19 | 中海壳牌石油化工有限公司 | SMPO1装置热油炉F-5301A/B/C排气筒 | 7253566 | 84.01 | 43.89 | 100 | 0 | 50 | 3.57 | 20 | 正常
19 | 中海壳牌石油化工有限公司 | POD2装置废液焚烧炉A-2962排气筒 | 207536.06 | 2.4 | 40.8 | 300 | 0 | 100 | 0.66 | 30 | 正常
19 | 中海壳牌石油化工有限公司 | LOP1装置裂解炉F-1100排气筒 | 1263809.38 | 14.63 | 76.76 | 100 | - | - | - | - | 正常
20 | 光大环保能源（龙门）有限公司 | 一号废气排放口 | 1475659.5 | 17.08 | 159.898 | 200 | 47.588 | 50 | 4.151 | 10 | 正常
20 | 光大环保能源（龙门）有限公司 | 二号废气排放口 | 1675542.88 | 19.39 | 162.325 | 200 | 46.089 | 50 | 2.482 | 10 | 正常
21 | 惠州绿色动力再生能源有限公司 | 焚烧废气排放口3# | 4466099 | 51.69 | 77.045 | 80 | 16.253 | 30 | 1.175 | 8 | 正常
21 | 惠州绿色动力再生能源有限公司 | 焚烧废气排放口4# | 3481764.25 | 40.3 | 76.635 | 80 | 14.493 | 30 | 1.59 | 8 | 正常
21 | 惠州绿色动力再生能源有限公司 | 焚烧废气排放口1# | 1347138 | 15.59 | 52.495 | 80 | 8.584 | 30 | 39.376 | 8 | 停机
21 | 惠州绿色动力再生能源有限公司 | 焚烧废气排放口2# | 3782160 | 43.78 | 77.147 | 80 | 16.331 | 30 | 1.488 | 8 | 正常
22 | 三菱化学化工原料（惠州）有限公司 | 废气排放口 | 2509739 | 29.048 | 12.718 | 100 | 1.222 | 50 | 2.852 | 20 | 正常
23 | 惠州李长荣橡胶有限公司 | RCO1# | - | - | 0 | 100 | - | - | - | - | 停机
23 | 惠州李长荣橡胶有限公司 | RCO2# | - | - | 0 | 100 | - | - | - | - | 停机
23 | 惠州李长荣橡胶有限公司 | RTO | 3496895 | 41.043 | 0 | 100 | 0 | 50 | 1.3447 | 20 | 正常
23 | 惠州李长荣橡胶有限公司 | RCO3# | - | - | 0 | 100 | 0 | 50 | 0 | 20 | 停机
24 | 惠州绿色动力环保有限公司 | 焚烧废气排放口#1 | 1863394.625 | 21.567 | 68.417 | 250 | 12.685 | 80 | 1.283 | 10 | 正常
24 | 惠州绿色动力环保有限公司 | 焚烧废气排放口#2 | 2119622.5 | 24.533 | 67.654 | 250 | 18.006 | 80 | 2.101 | 10 | 正常
24 | 惠州绿色动力环保有限公司 | 焚烧废气排放口#3 | 2608573.75 | 30.192 | 0 | 250 | 0 | 80 | 0 | 10 | 停机
25 | 国能（惠州）热电有限责任公司 | 综合监控点 | 29078116 | 336.552 | 39.1917 | 100 | 22.633 | 50 | 1.3058 | 20 | 正常
26 | 华润水泥（惠州）有限公司 | 总排放口 | 7934903.5 | 91.839 | 268.38 | 320 | 4.8 | 100 | 4.04 | 20 | 正常
26 | 华润水泥（惠州）有限公司 | 窑头 | 3249164.75 | 37.606 | - | - | - | - | 7.034 | 20 | 正常