## Sheet1
监测日期：2023-12-21
序号 | 企业名称 | 监控点名称 | 烟气量(M3) | 烟气流量（M3/s） | 氮氧化物(mg/M3) |  | 二氧化硫(mg/M3) |  | 烟尘(mg/M3) |  | 生产状态
[5 empty] | 浓度 | 限值 | 浓度 | 限值 | 浓度 | 限值
1 | 惠州市光大水泥企业有限公司光华水泥厂 | A线窑尾 | 10752340 | 134.759 | 174.637 | 320 | 27.943 | 100 | 0.573 | 20 | 正常
1 | 惠州市光大水泥企业有限公司光华水泥厂 | B线窑尾 | 14790515 | 181.213 | 156.546 | 320 | 38.042 | 100 | 1.545 | 20 | 正常
1 | 惠州市光大水泥企业有限公司光华水泥厂 | A线窑头烟囱 | 5503400 | 63.697 | - | - | - | - | 9.4643 | 20 | 正常
1 | 惠州市光大水泥企业有限公司光华水泥厂 | B线窑头烟囱 | 6998923 | 81.006 | - | - | - | - | 2.2144 | 20 | 正常
2 | 广东展宏钢铁厂 | 电炉废气排放口 | 29387714 | 340.136 | - | - | - | - | 1.848 | 15 | 正常
3 | 惠州固力水泥集团有限公司博罗分公司 | 排放口（窑头） | 900626.375 | 10.424 | - | - | - | - | 0 | 20 | 停机
3 | 惠州固力水泥集团有限公司博罗分公司 | 总排放口（窑尾） | 907162.562 | 10.5 | 23.347 | 320 | 2.509 | 100 | 5.18 | 20 | 停机
4 | 惠州东江威立雅环境服务有限公司 | 焚烧炉废气排放口 | 0 | 0 | 0.305 | 300 | 0 | 100 | 2.267 | 30 | 正常
5 | 惠州福和纸业有限公司 | 锅炉废气排放口1# | 11772864 | 136.26 | 23.7 | 200 | 0.27 | 200 | 3.71 | 30 | 正常
5 | 惠州福和纸业有限公司 | 锅炉废气排放口2# | 8640 | 0.1 | 1.42 | 150 | - | - | - | - | 正常
6 | 惠州市光大水泥企业有限公司 | A线旋窑窑尾处理后排口 | 12568292 | 146.427 | 199.684 | 320 | 31.836 | 100 | 0.867 | 20 | 正常
6 | 惠州市光大水泥企业有限公司 | B线旋窑窑尾处理后排口 | 12149919 | 140.624 | 215.125 | 320 | 26.742 | 100 | 0.313 | 20 | 正常
6 | 惠州市光大水泥企业有限公司 | A线窑头烟窗 | 8053385 | 93.21 | - | - | - | - | 6.9411 | 20 | 正常
6 | 惠州市光大水泥企业有限公司 | B线窑头烟窗 | 8294719.5 | 96.004 | - | - | - | - | 1.1141 | 20 | 正常
7 | 惠州广惠能源有限公司 | 焚烧炉烟气排放口3# | 3495567.25 | 40.774 | 88.068 | 200 | 12.71 | 50 | 5.507 | 10 | 正常
7 | 惠州广惠能源有限公司 | 焚烧炉烟气排放口2# | 2429754.25 | 33.891 | 79.415 | 200 | 13.225 | 50 | 5.447 | 10 | 正常
7 | 惠州广惠能源有限公司 | 焚烧炉烟气排放口1# | 2272100.25 | 33.218 | 85.011 | 200 | 7.174 | 50 | 4.398 | 10 | 正常
8 | 光大环保能源（博罗）有限公司 | 3# | 1117124.13 | 12.93 | 111.972 | 200 | 21.748 | 35 | 4.58 | 10 | 正常
8 | 光大环保能源（博罗）有限公司 | 1# | 946691.5 | 10.96 | 99.91 | 200 | 22.785 | 35 | 3.407 | 10 | 正常
8 | 光大环保能源（博罗）有限公司 | 2# | 176798.5 | 2.05 | 98.171 | 200 | 6.26 | 35 | 11.917 | 10 | 正常
8 | 光大环保能源（博罗）有限公司 | 4# | 2729479.75 | 31.59 | 115.786 | 200 | 18.386 | 35 | 0.44 | 10 | 正常
9 | 光大环保能源（惠东）有限公司 | #3烟囱 | 2088478.625 | 24.172 | 142.073 | 200 | 14.755 | 50 | 4.364 | 10 | 正常
9 | 光大环保能源（惠东）有限公司 | #1烟囱 | 1325841 | 15.345 | 135.733 | 200 | 6.26 | 50 | 2.323 | 10 | 正常
9 | 光大环保能源（惠东）有限公司 | #2烟囱 | 1511546 | 17.495 | 138.332 | 200 | 15.9 | 50 | 2.043 | 10 | 正常
10 | 惠州市瑞能热力有限公司 | 锅炉烟窗 | 5249750.4 | 60.761 | 16.338 | 200 | 10.744 | 35 | 4.988 | 10 | 正常
10 | 惠州市瑞能热力有限公司 | 锅炉废气排放口2# | 37152 | 0.43 | 0.63 | 150 | - | - | - | - | 停机
11 | 惠州深能源丰达电力有限公司 | 1号机废气排放口 | 0 | 0 | 0 | 50 | 0 | 35 | 0 | 5 | 正常
11 | 惠州深能源丰达电力有限公司 | 2号机废气排放口 | 0 | 0 | 0 | 50 | 0 | 35 | 0 | 5 | 停机
11 | 惠州深能源丰达电力有限公司 | 5号机组废气排放口 | 33625195.986 | 397.509 | 23.693 | 50 | 0.122 | 35 | 0.514 | 5 | 正常
11 | 惠州深能源丰达电力有限公司 | 6号机组废气排放口 | 11365786.362 | 135.841 | 36.931 | 50 | 4.273 | 35 | 13.747 | 5 | 正常
11 | 惠州深能源丰达电力有限公司 | 1号启动锅炉废气排放口 | 14882.23 | 0.174 | 0 | 50 | 0 | 35 | 0 | 10 | 正常
11 | 惠州深能源丰达电力有限公司 | 2号启动锅炉废气排放口 | 52886.745 | 0.636 | 42.187 | 50 | 0.13 | 35 | 0.809 | 10 | 正常
12 | 广东惠州天然气发电有限公司 | 2号发电机组烟囱 | 0 | 0 | 0.269 | 50 | 0.038 | 35 | 1.088 | 5 | 正常
12 | 广东惠州天然气发电有限公司 | 1号发电机组烟囱 | 23110911.36 | 267.487 | 14.684 | 50 | 0.085 | 35 | 1.082 | 5 | 正常
12 | 广东惠州天然气发电有限公司 | 3号发电机组烟囱 | 20035641.6 | 231.894 | 12.43 | 50 | 0.05 | 35 | 0.33 | 5 | 正常
12 | 广东惠州天然气发电有限公司 | 4号发电机组烟囱 | 50911843.588 | 589.257 | 18.988 | 50 | 0.425 | 35 | 0.036 | 5 | 正常
12 | 广东惠州天然气发电有限公司 | 5号发电机组烟囱 | -938692.8 | -10.864 | 2.22 | 50 | 0.02 | 35 | 0.08 | 5 | 正常
12 | 广东惠州天然气发电有限公司 | 6号发电机组烟囱 | 3988.701 | 0.046 | 0 | 50 | 0 | 35 | 0 | 5 | 正常
13 | 惠州云海镁业有限公司 | 工业窑炉燃烧废气排放口 | 210816 | 2.44 | 50.93 | 120 | 1.15 | 850 | 0.06 | 100 | 正常
14 | 惠州塔牌水泥有限公司 | 二线窑尾 | 14321866 | 165.762 | 227.833 | 320 | 29.734 | 100 | 11.196 | 20 | 正常
14 | 惠州塔牌水泥有限公司 | 一线窑头 | 6010702.5 | 69.568 | - | - | - | - | 12.5027 | 20 | 正常
14 | 惠州塔牌水泥有限公司 | 一线窑尾 | 15230914 | 176.284 | 226.587 | 320 | 28.496 | 100 | 2.442 | 20 | 正常
14 | 惠州塔牌水泥有限公司 | 二线窑头 | 7026526 | 81.326 | - | - | - | - | 12.8973 | 20 | 正常
15 | 南亚塑胶工业(惠州)有限公司 | 1#锅炉烟气排放口（A1） | - | - | 0 | 50 | 0 | 35 | 0 | 10 | 停机
15 | 南亚塑胶工业(惠州)有限公司 | 7#有机废气排放口（B7） | 681163.938 | 7.884 | - | - | - | - | 0.188 | 10 | 正常
15 | 南亚塑胶工业(惠州)有限公司 | 15#有机废气排放口（B15） | 93314.438 | 1.08 | - | - | - | - | 0.5623 | 10 | 正常
15 | 南亚塑胶工业(惠州)有限公司 | 3#粉尘排放口（C3） | 32519.976 | 0.376 | - | - | - | - | 0.0029 | 10 | 正常
15 | 南亚塑胶工业(惠州)有限公司 | 2#锅炉烟气排放口（A2） | 500122.08 | 20838.42 | 37.44 | 150 | - | - | 0 | 20 | 停机
16 | 广东惠州平海发电厂有限公司 | 1号锅炉废气排放口 | 62512743.133 | 738.299 | 41.197 | 100 | 29.03 | 50 | 2.885 | 20 | 正常
16 | 广东惠州平海发电厂有限公司 | 2号锅炉废气排放口 | 59392079.384 | 701.462 | 24.578 | 100 | 7.691 | 50 | 7.624 | 20 | 正常
17 | 旭硝子显示玻璃（惠州）有限公司 | 四期炉窑废气排放口 | 143082 | 1.656 | 232.491 | 550 | 1.531 | 280 | 2.341 | 30 | 正常
17 | 旭硝子显示玻璃（惠州）有限公司 | 一期熔窑废气排放口 | 370038.75 | 4.283 | 263.435 | 550 | 7.404 | 400 | 7.142 | 30 | 正常
17 | 旭硝子显示玻璃（惠州）有限公司 | 三期熔窑废气排放口 | 734400 | 8.5 | 256.95 | 550 | 6.75 | 400 | 8.39 | 30 | 正常
17 | 旭硝子显示玻璃（惠州）有限公司 | 二期熔窑废气排放口 | - | - | 0 | 550 | 0 | 400 | 0 | 30 | 停机
18 | 中海油惠州石化有限公司 | 燃油燃气锅炉烟囱 | 1291840 | 14.952 | 174.331 | 200 | 5.891 | 200 | 0 | 30 | 正常
18 | 中海油惠州石化有限公司 | 燃油燃气锅炉烟囱 2 | 1163273.625 | 13.464 | 69.912 | 200 | 5.541 | 200 | 3.012 | 30 | 正常
18 | 中海油惠州石化有限公司 | 硫磺（1）排气筒 | 298859.875 | 3.464 | 14.433 | - | 12.231 | 100 | - | - | 正常
18 | 中海油惠州石化有限公司 | 蜡油加裂排气筒 | 1136894 | 13.158 | 63.698 | 100 | - | - | - | - | 正常
18 | 中海油惠州石化有限公司 | 煤柴油加裂排气筒 | 681627.688 | 7.889 | 40.321 | 100 | - | - | - | - | 正常
18 | 中海油惠州石化有限公司 | 制氢（1）排气筒 | 4020823.5 | 46.537 | 93.401 | 100 | - | - | - | - | 正常
18 | 中海油惠州石化有限公司 | 制氢（2）排气筒 | 3405408.5 | 39.414 | 92.607 | 100 | - | - | - | - | 正常
18 | 中海油惠州石化有限公司 | 重整（I）排气筒 | 3959066.25 | 45.822 | 61.923 | 100 | - | - | - | - | 正常
18 | 中海油惠州石化有限公司 | 芳烃联合（1）排气筒 | 6254597 | 72.391 | 59.43 | 100 | - | - | - | - | 正常
18 | 中海油惠州石化有限公司 | 芳烃联合（2）排气筒 | 1645085.75 | 19.04 | 49.772 | 100 | - | - | - | - | 正常
18 | 中海油惠州石化有限公司 | 芳烃联合2排气筒 | 2089409.25 | 24.183 | 47.008 | 100 | - | - | - | - | 正常
18 | 中海油惠州石化有限公司 | 焦化（1）排气筒 | 1547194.75 | 17.907 | 69.251 | 100 | - | - | - | - | 正常
18 | 中海油惠州石化有限公司 | 焦化（2）排气筒 | 1666888.75 | 19.293 | 65.427 | 100 | - | - | - | - | 正常
18 | 中海油惠州石化有限公司 | 催化裂化（1）排气筒 | 3220470 | 134186.031 | - | - | 1.176 | 50 | 3.499 | 30 | 正常
18 | 中海油惠州石化有限公司 | 煅烧焦烟囱 | - | - | - | - | - | - | 0 | 10 | 停机
18 | 中海油惠州石化有限公司 | 常减压（1）烟囱 | 3732653.5 | 43.202 | 33.382 | 100 | - | - | - | - | 正常
18 | 中海油惠州石化有限公司 | 3#燃油燃气锅炉烟道 | 2091570 | 24.207 | 0 | 100 | 10.187 | 50 | 0 | 20 | 正常
18 | 中海油惠州石化有限公司 | 航煤加氢129排气筒 | 400556.5 | 4.838 | 30.317 | 100 | - | - | - | - | 正常
18 | 中海油惠州石化有限公司 | 硫磺（II）134排气筒 | 2297569.5 | 29.01 | - | - | 33.062 | 100 | - | - | 正常
18 | 中海油惠州石化有限公司 | 催化裂化（II）123排气筒 | 17117384 | 198.118 | 32.597 | 100 | 1.075 | 50 | 5.282 | 30 | 正常
18 | 中海油惠州石化有限公司 | 渣油加氢133排气筒 | 146558.859 | 1.696 | 56.253 | 100 | - | - | - | - | 正常
18 | 中海油惠州石化有限公司 | 常减压（II）121排气筒 | 5107650 | 59.116 | 42.283 | 100 | - | - | - | - | 正常
18 | 中海油惠州石化有限公司 | 重装（II）127排气筒 | 3142310 | 36.369 | 73.439 | 100 | - | - | 3.495 | 20 | 正常
18 | 中海油惠州石化有限公司 | 煤制氢硫磺排气筒 | 1026700 | 11.883 | - | - | 11.332 | 100 | - | - | 正常
18 | 中海油惠州石化有限公司 | 煤制氢蒸汽过热炉排气筒 | 0 | 0 | 0 | 100 | - | - | - | - | 正常
18 | 中海油惠州石化有限公司 | 燃气轮机排气筒 | 4202312.5 | 48.638 | 27.489 | 50 | 0.961 | 35 | 0.18 | 5 | 正常
18 | 中海油惠州石化有限公司 | 高压加氢裂化装置（II）加热炉排气 | 1905530.75 | 24.224 | 57.262 | 100 | 1.886 | 50 | 1.387 | 20 | 正常
18 | 中海油惠州石化有限公司 | 丙烯酸及酯废水焚烧炉排气筒 | - | - | 0 | 300 | 0 | 100 | 0 | 30 | 停机
19 | 中海壳牌石油化工有限公司 | UT1装置燃油锅炉F-8105/06/07/08排气筒 | 12632544 | 146.21 | 79.99 | 200 | 60.94 | 200 | 5.74 | 30 | 正常
19 | 中海壳牌石油化工有限公司 | UT1装置固废焚烧炉F-9401排气筒 | 2508.83 | 0.03 | 0 | 300 | 0 | 100 | 0 | 30 | 正常
19 | 中海壳牌石油化工有限公司 | UT1装置污水处理场废气处理设施A-9230排气筒 | 901245.62 | 10.43 | - | - | - | - | - | - | 正常
19 | 中海壳牌石油化工有限公司 | UT1装置废液焚烧炉A-9301排气筒 | 3844468 | 44.5 | 103.34 | 300 | 4.21 | 200 | 2.38 | 30 | 正常
19 | 中海壳牌石油化工有限公司 | UT1装置燃气轮机GT-8161排气筒 | 11217758 | 129.83 | 55.17 | 120 | 2.79 | 100 | 2.59 | 10 | 正常
19 | 中海壳牌石油化工有限公司 | SMPO1装置热油炉F-5301A/B/C排气筒 | 7266570.5 | 84.1 | 45.88 | 100 | 0 | 50 | 3.3 | 20 | 正常
19 | 中海壳牌石油化工有限公司 | POD2装置废液焚烧炉A-2962排气筒 | 193628.08 | 2.24 | 60.12 | 300 | 0.01 | 100 | 1.06 | 30 | 正常
19 | 中海壳牌石油化工有限公司 | LOP1装置裂解炉F-1100排气筒 | 1271076.88 | 14.71 | 76.43 | 100 | - | - | - | - | 正常
20 | 光大环保能源（龙门）有限公司 | 一号废气排放口 | 1439539.25 | 16.66 | 160.518 | 200 | 46.66 | 50 | 2.791 | 10 | 正常
20 | 光大环保能源（龙门）有限公司 | 二号废气排放口 | 1613456.88 | 18.67 | 161.667 | 200 | 47.731 | 50 | 2.663 | 10 | 正常
21 | 惠州绿色动力再生能源有限公司 | 焚烧废气排放口3# | 4691827.5 | 54.3 | 77.031 | 80 | 14.859 | 30 | 1.292 | 8 | 正常
21 | 惠州绿色动力再生能源有限公司 | 焚烧废气排放口4# | 3605347.5 | 41.73 | 74.141 | 80 | 13.709 | 30 | 1.704 | 8 | 正常
21 | 惠州绿色动力再生能源有限公司 | 焚烧废气排放口1# | 1149695.75 | 13.31 | 1926.107 | 80 | 3.88 | 30 | 687.6 | 8 | 停机
21 | 惠州绿色动力再生能源有限公司 | 焚烧废气排放口2# | 3849516.5 | 44.56 | 77.467 | 80 | 16.559 | 30 | 1.616 | 8 | 正常
22 | 三菱化学化工原料（惠州）有限公司 | 废气排放口 | 2483461.5 | 28.744 | 12.026 | 100 | 0.545 | 50 | 2.749 | 20 | 正常
23 | 惠州李长荣橡胶有限公司 | RCO1# | - | - | 0 | 100 | - | - | - | - | 停机
23 | 惠州李长荣橡胶有限公司 | RCO2# | - | - | 0 | 100 | - | - | - | - | 停机
23 | 惠州李长荣橡胶有限公司 | RTO | 3438609.25 | 40.445 | 7.3689 | 100 | 0.421 | 50 | 1.2623 | 20 | 正常
23 | 惠州李长荣橡胶有限公司 | RCO3# | - | - | 0 | 100 | 0 | 50 | 0 | 20 | 停机
24 | 惠州绿色动力环保有限公司 | 焚烧废气排放口#1 | 1884705.125 | 21.814 | 69.612 | 250 | 11.018 | 80 | 1.322 | 10 | 正常
24 | 惠州绿色动力环保有限公司 | 焚烧废气排放口#2 | 1979982.375 | 22.916 | 69.479 | 250 | 18.996 | 80 | 2.312 | 10 | 正常
24 | 惠州绿色动力环保有限公司 | 焚烧废气排放口#3 | 2630032.25 | 30.44 | 0 | 250 | 0 | 80 | 0 | 10 | 停机
25 | 国能（惠州）热电有限责任公司 | 综合监控点 | 38739464 | 448.373 | 57.3474 | 100 | 20.2673 | 50 | 1.3243 | 20 | 正常
26 | 华润水泥（惠州）有限公司 | 总排放口 | 7873399 | 91.127 | 278.22 | 320 | 4.04 | 100 | 3.83 | 20 | 正常
26 | 华润水泥（惠州）有限公司 | 窑头 | 3370302.5 | 39.008 | - | - | - | - | 7.383 | 20 | 正常