## Sheet1
监测日期：2023-12-22
序号 | 企业名称 | 监控点名称 | 烟气量(M3) | 烟气流量（M3/s） | 氮氧化物(mg/M3) |  | 二氧化硫(mg/M3) |  | 烟尘(mg/M3) |  | 生产状态
[5 empty] | 浓度 | 限值 | 浓度 | 限值 | 浓度 | 限值
1 | 惠州市光大水泥企业有限公司光华水泥厂 | A线窑尾 | 10546528 | 123.906 | 167.382 | 320 | 29.844 | 100 | 0.564 | 20 | 正常
1 | 惠州市光大水泥企业有限公司光华水泥厂 | B线窑尾 | 15529504 | 182.373 | 155.014 | 320 | 26.234 | 100 | 1.434 | 20 | 正常
1 | 惠州市光大水泥企业有限公司光华水泥厂 | A线窑头烟囱 | 6219013 | 71.979 | - | - | - | - | 9.7286 | 20 | 正常
1 | 惠州市光大水泥企业有限公司光华水泥厂 | B线窑头烟囱 | 7054873 | 81.654 | - | - | - | - | 2.1466 | 20 | 正常
2 | 广东展宏钢铁厂 | 电炉废气排放口 | 22450728 | 259.846 | - | - | - | - | 1.53 | 15 | 正常
3 | 惠州固力水泥集团有限公司博罗分公司 | 排放口（窑头） | 1914996.75 | 22.164 | - | - | - | - | 0 | 20 | 停机
3 | 惠州固力水泥集团有限公司博罗分公司 | 总排放口（窑尾） | 1113796.5 | 12.891 | 13.946 | 320 | 0.552 | 100 | 3171.062 | 20 | 停机
4 | 惠州东江威立雅环境服务有限公司 | 焚烧炉废气排放口 | 0 | 0 | 0.858 | 300 | 0.007 | 100 | 2.257 | 30 | 正常
5 | 惠州福和纸业有限公司 | 锅炉废气排放口1# | 10754208 | 124.47 | 24.32 | 200 | 0.09 | 200 | 4.03 | 30 | 正常
5 | 惠州福和纸业有限公司 | 锅炉废气排放口2# | 771552 | 8.93 | 1.78 | 150 | - | - | - | - | 正常
6 | 惠州市光大水泥企业有限公司 | A线旋窑窑尾处理后排口 | 13098559 | 152.669 | 203.24 | 320 | 29.939 | 100 | 0.898 | 20 | 正常
6 | 惠州市光大水泥企业有限公司 | B线旋窑窑尾处理后排口 | 12555311 | 145.316 | 194.516 | 320 | 25.586 | 100 | 0.386 | 20 | 正常
6 | 惠州市光大水泥企业有限公司 | A线窑头烟窗 | 8122091 | 94.006 | - | - | - | - | 6.9514 | 20 | 正常
6 | 惠州市光大水泥企业有限公司 | B线窑头烟窗 | 7532634.5 | 87.183 | - | - | - | - | 1.1155 | 20 | 正常
7 | 惠州广惠能源有限公司 | 焚烧炉烟气排放口3# | 3005403.75 | 40.57 | 82.728 | 200 | 11.764 | 50 | 5.359 | 10 | 正常
7 | 惠州广惠能源有限公司 | 焚烧炉烟气排放口2# | 2985257.75 | 34.834 | 83.142 | 200 | 10.846 | 50 | 5.538 | 10 | 正常
7 | 惠州广惠能源有限公司 | 焚烧炉烟气排放口1# | 2896039.25 | 34.5 | 81.323 | 200 | 13.561 | 50 | 4.65 | 10 | 正常
8 | 光大环保能源（博罗）有限公司 | 3# | 1146220.88 | 13.27 | 106.447 | 200 | 19.444 | 35 | 4.781 | 10 | 正常
8 | 光大环保能源（博罗）有限公司 | 1# | 925195.63 | 10.71 | 110.247 | 200 | 18.579 | 35 | 3.21 | 10 | 正常
8 | 光大环保能源（博罗）有限公司 | 2# | 210618.95 | 2.44 | 72.957 | 200 | 3.645 | 35 | 11.232 | 10 | 正常
8 | 光大环保能源（博罗）有限公司 | 4# | 2607081 | 30.17 | 116.77 | 200 | 14.19 | 35 | 0.488 | 10 | 正常
9 | 光大环保能源（惠东）有限公司 | #3烟囱 | 2067060.375 | 23.924 | 138.069 | 200 | 15.676 | 50 | 4.341 | 10 | 正常
9 | 光大环保能源（惠东）有限公司 | #1烟囱 | 1257203 | 14.551 | 124.827 | 200 | 5.414 | 50 | 2.292 | 10 | 正常
9 | 光大环保能源（惠东）有限公司 | #2烟囱 | 1463466 | 16.938 | 125.56 | 200 | 13.266 | 50 | 1.911 | 10 | 正常
10 | 惠州市瑞能热力有限公司 | 锅炉烟窗 | 5357059.2 | 62.003 | 18.279 | 200 | 15.035 | 35 | 5.532 | 10 | 正常
10 | 惠州市瑞能热力有限公司 | 锅炉废气排放口2# | 32832 | 0.38 | 0.7 | 150 | - | - | - | - | 停机
11 | 惠州深能源丰达电力有限公司 | 1号机废气排放口 | 15602784 | 180.588 | 11.317 | 50 | 0.066 | 35 | 0.083 | 5 | 正常
11 | 惠州深能源丰达电力有限公司 | 2号机废气排放口 | 0 | 0 | 0 | 50 | 0 | 35 | 0 | 5 | 停机
11 | 惠州深能源丰达电力有限公司 | 5号机组废气排放口 | 25640220.292 | 304.954 | 23.182 | 50 | 0.143 | 35 | 0.618 | 5 | 正常
11 | 惠州深能源丰达电力有限公司 | 6号机组废气排放口 | 32774477.65 | 391.408 | 29.149 | 50 | 0.141 | 35 | 0.597 | 5 | 正常
11 | 惠州深能源丰达电力有限公司 | 1号启动锅炉废气排放口 | 17749.031 | 0.24 | 0 | 50 | 0 | 35 | 0 | 10 | 正常
11 | 惠州深能源丰达电力有限公司 | 2号启动锅炉废气排放口 | 54487.385 | 0.657 | 44.219 | 50 | 0.298 | 35 | 0.603 | 10 | 正常
12 | 广东惠州天然气发电有限公司 | 2号发电机组烟囱 | 0 | 0 | 0.695 | 50 | 0.079 | 35 | 1.238 | 5 | 正常
12 | 广东惠州天然气发电有限公司 | 1号发电机组烟囱 | 29613245.76 | 342.746 | 17.75 | 50 | 0.061 | 35 | 0.868 | 5 | 正常
12 | 广东惠州天然气发电有限公司 | 3号发电机组烟囱 | 27681825.6 | 320.392 | 16.36 | 50 | 0.08 | 35 | 0.33 | 5 | 正常
12 | 广东惠州天然气发电有限公司 | 4号发电机组烟囱 | 49255547.896 | 570.087 | 19.755 | 50 | 0 | 35 | 0.038 | 5 | 正常
12 | 广东惠州天然气发电有限公司 | 5号发电机组烟囱 | 27069379.2 | 313.303 | 17.14 | 50 | 0.1 | 35 | 0.1 | 5 | 正常
12 | 广东惠州天然气发电有限公司 | 6号发电机组烟囱 | 1354.632 | 0.016 | 0 | 50 | 0 | 35 | 0 | 5 | 正常
13 | 惠州云海镁业有限公司 | 工业窑炉燃烧废气排放口 | 207360 | 2.4 | 54.12 | 120 | 1.12 | 850 | 0.08 | 100 | 正常
14 | 惠州塔牌水泥有限公司 | 二线窑尾 | 14958904 | 173.135 | 228.605 | 320 | 34.103 | 100 | 11.9 | 20 | 正常
14 | 惠州塔牌水泥有限公司 | 一线窑头 | 5828694 | 67.462 | - | - | - | - | 12.4285 | 20 | 正常
14 | 惠州塔牌水泥有限公司 | 一线窑尾 | 15359349 | 177.77 | 229.529 | 320 | 29.515 | 100 | 2.279 | 20 | 正常
14 | 惠州塔牌水泥有限公司 | 二线窑头 | 6976362 | 80.745 | - | - | - | - | 13.0381 | 20 | 正常
15 | 南亚塑胶工业(惠州)有限公司 | 1#锅炉烟气排放口（A1） | 0 | 0 | 0 | 50 | 0 | 35 | 0 | 10 | 停机
15 | 南亚塑胶工业(惠州)有限公司 | 7#有机废气排放口（B7） | 665130 | 7.698 | - | - | - | - | 0.2432 | 10 | 正常
15 | 南亚塑胶工业(惠州)有限公司 | 15#有机废气排放口（B15） | 109499.336 | 1.267 | - | - | - | - | 0.5854 | 10 | 正常
15 | 南亚塑胶工业(惠州)有限公司 | 3#粉尘排放口（C3） | 17988.736 | 0.208 | - | - | - | - | 0.0044 | 10 | 正常
15 | 南亚塑胶工业(惠州)有限公司 | 2#锅炉烟气排放口（A2） | 488268.24 | 20344.51 | 33.93 | 150 | - | - | 0 | 20 | 停机
16 | 广东惠州平海发电厂有限公司 | 1号锅炉废气排放口 | 56477834.385 | 704.113 | 40.28 | 100 | 28.772 | 50 | 2.54 | 20 | 正常
16 | 广东惠州平海发电厂有限公司 | 2号锅炉废气排放口 | 57126969.465 | 674.757 | 39.539 | 100 | 26.965 | 50 | 6.866 | 20 | 正常
17 | 旭硝子显示玻璃（惠州）有限公司 | 四期炉窑废气排放口 | 127544 | 1.476 | 249.338 | 550 | 1.642 | 280 | 2.139 | 30 | 正常
17 | 旭硝子显示玻璃（惠州）有限公司 | 一期熔窑废气排放口 | 372467.938 | 4.311 | 293.532 | 550 | 7.158 | 400 | 7.07 | 30 | 正常
17 | 旭硝子显示玻璃（惠州）有限公司 | 三期熔窑废气排放口 | 723168 | 8.37 | 253.83 | 550 | 6.58 | 400 | 8.33 | 30 | 正常
17 | 旭硝子显示玻璃（惠州）有限公司 | 二期熔窑废气排放口 | - | - | 0 | 550 | 0 | 400 | 0 | 30 | 停机
18 | 中海油惠州石化有限公司 | 燃油燃气锅炉烟囱 | 1249820 | 14.466 | 180.399 | 200 | 3.663 | 200 | 0.627 | 30 | 正常
18 | 中海油惠州石化有限公司 | 燃油燃气锅炉烟囱 2 | 1195074.125 | 13.832 | 75.351 | 200 | 3.742 | 200 | 3.385 | 30 | 正常
18 | 中海油惠州石化有限公司 | 硫磺（1）排气筒 | 295510.844 | 3.42 | 14.261 | - | 10.773 | 100 | - | - | 正常
18 | 中海油惠州石化有限公司 | 蜡油加裂排气筒 | 1066460.5 | 12.343 | 64.422 | 100 | - | - | - | - | 正常
18 | 中海油惠州石化有限公司 | 煤柴油加裂排气筒 | 668841 | 7.741 | 36.767 | 100 | - | - | - | - | 正常
18 | 中海油惠州石化有限公司 | 制氢（1）排气筒 | 3792983.5 | 46.143 | 91.752 | 100 | - | - | - | - | 正常
18 | 中海油惠州石化有限公司 | 制氢（2）排气筒 | 3372261 | 39.031 | 94.107 | 100 | - | - | - | - | 正常
18 | 中海油惠州石化有限公司 | 重整（I）排气筒 | 3965957 | 45.902 | 66.956 | 100 | - | - | - | - | 正常
18 | 中海油惠州石化有限公司 | 芳烃联合（1）排气筒 | 6053815.5 | 70.067 | 61.039 | 100 | - | - | - | - | 正常
18 | 中海油惠州石化有限公司 | 芳烃联合（2）排气筒 | 1625167.375 | 18.81 | 49.506 | 100 | - | - | - | - | 正常
18 | 中海油惠州石化有限公司 | 芳烃联合2排气筒 | 2036566.75 | 23.571 | 47.869 | 100 | - | - | - | - | 正常
18 | 中海油惠州石化有限公司 | 焦化（1）排气筒 | 1430839.75 | 16.561 | 69.043 | 100 | - | - | - | - | 正常
18 | 中海油惠州石化有限公司 | 焦化（2）排气筒 | 1478409.375 | 17.111 | 67.009 | 100 | - | - | - | - | 正常
18 | 中海油惠州石化有限公司 | 催化裂化（1）排气筒 | 3255230 | 135634.688 | - | - | 1.188 | 50 | 3.418 | 30 | 正常
18 | 中海油惠州石化有限公司 | 煅烧焦烟囱 | - | - | - | - | - | - | 0 | 10 | 停机
18 | 中海油惠州石化有限公司 | 常减压（1）烟囱 | 3735553.25 | 43.236 | 35.571 | 100 | - | - | - | - | 正常
18 | 中海油惠州石化有限公司 | 3#燃油燃气锅炉烟道 | 2049720 | 23.724 | 39.641 | 100 | 5.844 | 50 | 0.429 | 20 | 正常
18 | 中海油惠州石化有限公司 | 航煤加氢129排气筒 | 420463.688 | 4.866 | 37.936 | 100 | - | - | - | - | 正常
18 | 中海油惠州石化有限公司 | 硫磺（II）134排气筒 | 2510390 | 29.055 | - | - | 37.342 | 100 | - | - | 正常
18 | 中海油惠州石化有限公司 | 催化裂化（II）123排气筒 | 17090852 | 197.811 | 32.406 | 100 | 1.144 | 50 | 5.284 | 30 | 正常
18 | 中海油惠州石化有限公司 | 渣油加氢133排气筒 | 154301.797 | 1.786 | 57.647 | 100 | - | - | - | - | 正常
18 | 中海油惠州石化有限公司 | 常减压（II）121排气筒 | 4983030 | 57.674 | 42.494 | 100 | - | - | - | - | 正常
18 | 中海油惠州石化有限公司 | 重装（II）127排气筒 | 3127590 | 36.199 | 68.426 | 100 | - | - | 3.386 | 20 | 正常
18 | 中海油惠州石化有限公司 | 煤制氢硫磺排气筒 | 1028230 | 11.901 | - | - | 9.353 | 100 | - | - | 正常
18 | 中海油惠州石化有限公司 | 煤制氢蒸汽过热炉排气筒 | 0 | 0 | 0 | 100 | - | - | - | - | 正常
18 | 中海油惠州石化有限公司 | 燃气轮机排气筒 | 3996527.25 | 46.256 | 28.552 | 50 | 1.345 | 35 | 0.198 | 5 | 正常
18 | 中海油惠州石化有限公司 | 高压加氢裂化装置（II）加热炉排气 | 2098296.25 | 24.286 | 57.484 | 100 | 1.816 | 50 | 1.392 | 20 | 正常
18 | 中海油惠州石化有限公司 | 丙烯酸及酯废水焚烧炉排气筒 | - | - | 0 | 300 | 0 | 100 | 0 | 30 | 停机
19 | 中海壳牌石油化工有限公司 | UT1装置燃油锅炉F-8105/06/07/08排气筒 | 12488256 | 144.54 | 86.19 | 200 | 61.84 | 200 | 5.93 | 30 | 正常
19 | 中海壳牌石油化工有限公司 | UT1装置固废焚烧炉F-9401排气筒 | 2553.22 | 0.03 | 0 | 300 | 0 | 100 | 0 | 30 | 正常
19 | 中海壳牌石油化工有限公司 | UT1装置污水处理场废气处理设施A-9230排气筒 | 894100.19 | 10.35 | - | - | - | - | - | - | 正常
19 | 中海壳牌石油化工有限公司 | UT1装置废液焚烧炉A-9301排气筒 | 3740869.5 | 43.3 | 98.54 | 300 | 0.29 | 200 | 2.27 | 30 | 正常
19 | 中海壳牌石油化工有限公司 | UT1装置燃气轮机GT-8161排气筒 | 11085139 | 128.3 | 56.2 | 120 | 2.69 | 100 | 2.33 | 10 | 正常
19 | 中海壳牌石油化工有限公司 | SMPO1装置热油炉F-5301A/B/C排气筒 | 7493220 | 86.73 | 47.89 | 100 | 0 | 50 | 3.44 | 20 | 正常
19 | 中海壳牌石油化工有限公司 | POD2装置废液焚烧炉A-2962排气筒 | 194981.5 | 2.26 | 98.47 | 300 | 0.04 | 100 | 1.05 | 30 | 正常
19 | 中海壳牌石油化工有限公司 | LOP1装置裂解炉F-1100排气筒 | 1282655.25 | 14.85 | 78.77 | 100 | - | - | - | - | 正常
20 | 光大环保能源（龙门）有限公司 | 一号废气排放口 | 1351201.63 | 15.64 | 166.651 | 200 | 42.734 | 50 | 2.653 | 10 | 正常
20 | 光大环保能源（龙门）有限公司 | 二号废气排放口 | 1518948.75 | 17.58 | 152.092 | 200 | 46.885 | 50 | 2.634 | 10 | 正常
21 | 惠州绿色动力再生能源有限公司 | 焚烧废气排放口3# | 4521503 | 52.33 | 77.606 | 80 | 19.046 | 30 | 1.397 | 8 | 正常
21 | 惠州绿色动力再生能源有限公司 | 焚烧废气排放口4# | 3478841.5 | 40.26 | 77.617 | 80 | 12.829 | 30 | 1.847 | 8 | 正常
21 | 惠州绿色动力再生能源有限公司 | 焚烧废气排放口1# | 1457030.63 | 16.86 | 0 | 80 | 0 | 30 | 0 | 8 | 停机
21 | 惠州绿色动力再生能源有限公司 | 焚烧废气排放口2# | 3964498.75 | 45.89 | 77.905 | 80 | 21.769 | 30 | 1.704 | 8 | 正常
22 | 三菱化学化工原料（惠州）有限公司 | 废气排放口 | 2501747.5 | 28.955 | 10.062 | 100 | 0.191 | 50 | 2.486 | 20 | 正常
23 | 惠州李长荣橡胶有限公司 | RCO1# | - | - | 0 | 100 | - | - | - | - | 停机
23 | 惠州李长荣橡胶有限公司 | RCO2# | - | - | 0 | 100 | - | - | - | - | 停机
23 | 惠州李长荣橡胶有限公司 | RTO | 3552683.75 | 41.764 | 3.4705 | 100 | 0.4012 | 50 | 12.791 | 20 | 正常
23 | 惠州李长荣橡胶有限公司 | RCO3# | - | - | 0 | 100 | 0 | 50 | 0 | 20 | 停机
24 | 惠州绿色动力环保有限公司 | 焚烧废气排放口#1 | 1977356.125 | 22.886 | 73.057 | 250 | 13.224 | 80 | 1.255 | 10 | 正常
24 | 惠州绿色动力环保有限公司 | 焚烧废气排放口#2 | 1976436.125 | 22.875 | 72.972 | 250 | 14.593 | 80 | 2.478 | 10 | 正常
24 | 惠州绿色动力环保有限公司 | 焚烧废气排放口#3 | 2636652.75 | 30.517 | 0 | 250 | 0 | 80 | 0 | 10 | 停机
25 | 国能（惠州）热电有限责任公司 | 综合监控点 | 47024360 | 544.263 | 39.0929 | 100 | 25.7751 | 50 | 1.3565 | 20 | 正常
26 | 华润水泥（惠州）有限公司 | 总排放口 | 7826140.5 | 90.58 | 268.2 | 320 | 14.17 | 100 | 3.81 | 20 | 正常
26 | 华润水泥（惠州）有限公司 | 窑头 | 3422201.25 | 39.609 | - | - | - | - | 6.804 | 20 | 正常