## Sheet1
监测日期：2023-12-23
序号 | 企业名称 | 监控点名称 | 烟气量(M3) | 烟气流量（M3/s） | 氮氧化物(mg/M3) |  | 二氧化硫(mg/M3) |  | 烟尘(mg/M3) |  | 生产状态
[5 empty] | 浓度 | 限值 | 浓度 | 限值 | 浓度 | 限值
1 | 惠州市光大水泥企业有限公司光华水泥厂 | A线窑尾 | 11216422 | 131.616 | 175.876 | 320 | 20.437 | 100 | 0.607 | 20 | 正常
1 | 惠州市光大水泥企业有限公司光华水泥厂 | B线窑尾 | 16043877 | 188.301 | 157.18 | 320 | 24.225 | 100 | 1.571 | 20 | 正常
1 | 惠州市光大水泥企业有限公司光华水泥厂 | A线窑头烟囱 | 5207533 | 60.272 | - | - | - | - | 9.5086 | 20 | 正常
1 | 惠州市光大水泥企业有限公司光华水泥厂 | B线窑头烟囱 | 7061023 | 81.725 | - | - | - | - | 2.1284 | 20 | 正常
2 | 广东展宏钢铁厂 | 电炉废气排放口 | 23559274 | 272.677 | - | - | - | - | 1.356 | 15 | 正常
3 | 惠州固力水泥集团有限公司博罗分公司 | 排放口（窑头） | 1572923.625 | 18.205 | - | - | - | - | 0 | 20 | 停机
3 | 惠州固力水泥集团有限公司博罗分公司 | 总排放口（窑尾） | 815904.438 | 9.443 | 0.652 | 320 | 0 | 100 | 5.279 | 20 | 停机
4 | 惠州东江威立雅环境服务有限公司 | 焚烧炉废气排放口 | 25.702 | 0 | 0.576 | 300 | 0 | 100 | 2.26 | 30 | 正常
5 | 惠州福和纸业有限公司 | 锅炉废气排放口1# | 9744192 | 112.78 | 30.32 | 200 | 0.11 | 200 | 3.77 | 30 | 正常
6 | 惠州市光大水泥企业有限公司 | A线旋窑窑尾处理后排口 | 13461191 | 155.801 | 201.042 | 320 | 30.201 | 100 | 0.917 | 20 | 正常
6 | 惠州市光大水泥企业有限公司 | B线旋窑窑尾处理后排口 | 13149704 | 152.196 | 187.842 | 320 | 17.719 | 100 | 0.354 | 20 | 正常
6 | 惠州市光大水泥企业有限公司 | A线窑头烟窗 | 10040900 | 116.214 | - | - | - | - | 7.0843 | 20 | 正常
6 | 惠州市光大水泥企业有限公司 | B线窑头烟窗 | 7089207.5 | 82.051 | - | - | - | - | 1.1029 | 20 | 正常
7 | 惠州广惠能源有限公司 | 焚烧炉烟气排放口3# | 3426400.25 | 39.986 | 87.435 | 200 | 8.58 | 50 | 5.209 | 10 | 正常
7 | 惠州广惠能源有限公司 | 焚烧炉烟气排放口2# | 3056928.25 | 35.678 | 79.874 | 200 | 8.891 | 50 | 5.632 | 10 | 正常
7 | 惠州广惠能源有限公司 | 焚烧炉烟气排放口1# | 2885585 | 33.655 | 88.747 | 200 | 9.945 | 50 | 4.422 | 10 | 正常
8 | 光大环保能源（博罗）有限公司 | 3# | 1106423.38 | 12.81 | 108.297 | 200 | 8.344 | 35 | 4.834 | 10 | 正常
8 | 光大环保能源（博罗）有限公司 | 1# | 984793.06 | 11.4 | 112.354 | 200 | 14.356 | 35 | 3.206 | 10 | 正常
8 | 光大环保能源（博罗）有限公司 | 2# | 91097.13 | 1.05 | 68.949 | 200 | 3.07 | 35 | 10.804 | 10 | 正常
8 | 光大环保能源（博罗）有限公司 | 4# | 2624530.75 | 30.38 | 115.407 | 200 | 9.065 | 35 | 0.415 | 10 | 正常
9 | 光大环保能源（惠东）有限公司 | #3烟囱 | 2045391.5 | 23.674 | 137.349 | 200 | 11.794 | 50 | 4.554 | 10 | 正常
9 | 光大环保能源（惠东）有限公司 | #1烟囱 | 1186762 | 13.736 | 128.72 | 200 | 2.133 | 50 | 2.315 | 10 | 正常
9 | 光大环保能源（惠东）有限公司 | #2烟囱 | 1396406.875 | 16.162 | 133.014 | 200 | 12.009 | 50 | 2.119 | 10 | 正常
10 | 惠州市瑞能热力有限公司 | 锅炉烟窗 | 5420131.2 | 62.733 | 17.26 | 200 | 9.42 | 35 | 5.673 | 10 | 正常
10 | 惠州市瑞能热力有限公司 | 锅炉废气排放口2# | 40608 | 0.47 | 0.63 | 150 | - | - | - | - | 停机
11 | 惠州深能源丰达电力有限公司 | 1号机废气排放口 | 7066481 | 81.788 | 4.962 | 50 | 0.094 | 35 | 0.064 | 5 | 正常
11 | 惠州深能源丰达电力有限公司 | 2号机废气排放口 | 0 | 0 | 0 | 50 | 0 | 35 | 0 | 5 | 停机
11 | 惠州深能源丰达电力有限公司 | 5号机组废气排放口 | 12057081.898 | 143.659 | 24.012 | 50 | 0.394 | 35 | 1.16 | 5 | 正常
11 | 惠州深能源丰达电力有限公司 | 6号机组废气排放口 | 40716896.159 | 486.312 | 28.298 | 50 | 0.007 | 35 | 0.446 | 5 | 正常
11 | 惠州深能源丰达电力有限公司 | 1号启动锅炉废气排放口 | 8186.077 | 0.097 | 0 | 50 | 0.152 | 35 | 0 | 10 | 正常
11 | 惠州深能源丰达电力有限公司 | 2号启动锅炉废气排放口 | 11408.082 | 0.141 | 46.651 | 50 | 2.222 | 35 | 3.579 | 10 | 正常
12 | 广东惠州天然气发电有限公司 | 2号发电机组烟囱 | 0 | 0 | 0.48 | 50 | 0.062 | 35 | 2.731 | 5 | 正常
12 | 广东惠州天然气发电有限公司 | 1号发电机组烟囱 | 37861102.08 | 438.207 | 19.797 | 50 | 0.008 | 35 | 0.355 | 5 | 正常
12 | 广东惠州天然气发电有限公司 | 3号发电机组烟囱 | 31815339.84 | 368.233 | 18.19 | 50 | 0 | 35 | 0.3 | 5 | 正常
12 | 广东惠州天然气发电有限公司 | 4号发电机组烟囱 | 50485732.509 | 584.326 | 19.695 | 50 | 0.001 | 35 | 0.04 | 5 | 正常
12 | 广东惠州天然气发电有限公司 | 5号发电机组烟囱 | 11848515.84 | 137.136 | 11.25 | 50 | 0.12 | 35 | 0.09 | 5 | 正常
12 | 广东惠州天然气发电有限公司 | 6号发电机组烟囱 | 92.932 | 0.001 | 19.827 | 50 | 1.778 | 35 | 1.751 | 5 | 正常
13 | 惠州云海镁业有限公司 | 工业窑炉燃烧废气排放口 | 177120 | 2.05 | 47.34 | 120 | 1.03 | 850 | 0.08 | 100 | 正常
14 | 惠州塔牌水泥有限公司 | 二线窑尾 | 14413016 | 166.817 | 225.501 | 320 | 41.83 | 100 | 12.58 | 20 | 正常
14 | 惠州塔牌水泥有限公司 | 一线窑头 | 5306804.5 | 61.421 | - | - | - | - | 12.397 | 20 | 正常
14 | 惠州塔牌水泥有限公司 | 一线窑尾 | 15176896 | 175.658 | 228.47 | 320 | 30.048 | 100 | 2.79 | 20 | 正常
14 | 惠州塔牌水泥有限公司 | 二线窑头 | 6802367.5 | 78.731 | - | - | - | - | 13.0001 | 20 | 正常
15 | 南亚塑胶工业(惠州)有限公司 | 1#锅炉烟气排放口（A1） | 6048 | 0.07 | 21.69 | 50 | 0 | 35 | 258.54 | 10 | 停机
15 | 南亚塑胶工业(惠州)有限公司 | 7#有机废气排放口（B7） | 557190.438 | 6.449 | - | - | - | - | 0.3251 | 10 | 正常
15 | 南亚塑胶工业(惠州)有限公司 | 15#有机废气排放口（B15） | 70470.094 | 0.816 | - | - | - | - | 0.6019 | 10 | 正常
15 | 南亚塑胶工业(惠州)有限公司 | 3#粉尘排放口（C3） | 14286.728 | 0.165 | - | - | - | - | 0.0013 | 10 | 正常
15 | 南亚塑胶工业(惠州)有限公司 | 2#锅炉烟气排放口（A2） | 435380.16 | 18140.84 | 31.53 | 150 | - | - | 0 | 20 | 停机
16 | 广东惠州平海发电厂有限公司 | 1号锅炉废气排放口 | 60865744.822 | 718.241 | 40.142 | 100 | 28.225 | 50 | 2.533 | 20 | 正常
16 | 广东惠州平海发电厂有限公司 | 2号锅炉废气排放口 | 58280705.423 | 687.741 | 40.758 | 100 | 27.454 | 50 | 5.514 | 20 | 正常
17 | 旭硝子显示玻璃（惠州）有限公司 | 四期炉窑废气排放口 | 129270 | 1.496 | 243.621 | 550 | 1.606 | 280 | 1.892 | 30 | 正常
17 | 旭硝子显示玻璃（惠州）有限公司 | 一期熔窑废气排放口 | 370248.375 | 4.285 | 268.361 | 550 | 7.291 | 400 | 7.054 | 30 | 正常
17 | 旭硝子显示玻璃（惠州）有限公司 | 三期熔窑废气排放口 | 714528 | 8.27 | 250.07 | 550 | 6.58 | 400 | 8.29 | 30 | 正常
17 | 旭硝子显示玻璃（惠州）有限公司 | 二期熔窑废气排放口 | - | - | 0 | 550 | 0 | 400 | 0 | 30 | 停机
18 | 中海油惠州石化有限公司 | 燃油燃气锅炉烟囱 | 1225100 | 14.179 | 172.034 | 200 | 4.812 | 200 | 0.609 | 30 | 正常
18 | 中海油惠州石化有限公司 | 燃油燃气锅炉烟囱 2 | 1307312.875 | 15.131 | 60.47 | 200 | 5.069 | 200 | 3.867 | 30 | 正常
18 | 中海油惠州石化有限公司 | 硫磺（1）排气筒 | 298348.219 | 3.453 | 14.614 | - | 9.433 | 100 | - | - | 正常
18 | 中海油惠州石化有限公司 | 蜡油加裂排气筒 | 1072682.25 | 12.415 | 64.745 | 100 | - | - | - | - | 正常
18 | 中海油惠州石化有限公司 | 煤柴油加裂排气筒 | 668773 | 7.74 | 33.353 | 100 | - | - | - | - | 正常
18 | 中海油惠州石化有限公司 | 制氢（1）排气筒 | 3974654.5 | 46.003 | 89.789 | 100 | - | - | - | - | 正常
18 | 中海油惠州石化有限公司 | 制氢（2）排气筒 | 3368013 | 38.982 | 91.563 | 100 | - | - | - | - | 正常
18 | 中海油惠州石化有限公司 | 重整（I）排气筒 | 3948360 | 45.699 | 66.896 | 100 | - | - | - | - | 正常
18 | 中海油惠州石化有限公司 | 芳烃联合（1）排气筒 | 5529002 | 63.993 | 60.78 | 100 | - | - | - | - | 正常
18 | 中海油惠州石化有限公司 | 芳烃联合（2）排气筒 | 1509825.625 | 17.475 | 47.162 | 100 | - | - | - | - | 正常
18 | 中海油惠州石化有限公司 | 芳烃联合2排气筒 | 1963899.875 | 22.73 | 46.055 | 100 | - | - | - | - | 正常
18 | 中海油惠州石化有限公司 | 焦化（1）排气筒 | 1343457.5 | 15.549 | 66.122 | 100 | - | - | - | - | 正常
18 | 中海油惠州石化有限公司 | 焦化（2）排气筒 | 1430847.75 | 16.561 | 68.656 | 100 | - | - | - | - | 正常
18 | 中海油惠州石化有限公司 | 催化裂化（1）排气筒 | 3269090 | 136212.125 | - | - | 1.228 | 50 | 3.367 | 30 | 正常
18 | 中海油惠州石化有限公司 | 煅烧焦烟囱 | - | - | - | - | - | - | 0 | 10 | 停机
18 | 中海油惠州石化有限公司 | 常减压（1）烟囱 | 3730723.5 | 43.18 | 35.486 | 100 | - | - | - | - | 正常
18 | 中海油惠州石化有限公司 | 3#燃油燃气锅炉烟道 | 2250520 | 26.048 | 45.275 | 100 | 7.444 | 50 | 0.455 | 20 | 正常
18 | 中海油惠州石化有限公司 | 航煤加氢129排气筒 | 418228.688 | 4.841 | 39.072 | 100 | - | - | - | - | 正常
18 | 中海油惠州石化有限公司 | 硫磺（II）134排气筒 | 2510414.5 | 29.056 | - | - | 34.408 | 100 | - | - | 正常
18 | 中海油惠州石化有限公司 | 催化裂化（II）123排气筒 | 16912654 | 195.748 | 34.813 | 100 | 1.335 | 50 | 5.334 | 30 | 正常
18 | 中海油惠州石化有限公司 | 渣油加氢133排气筒 | 107778.141 | 1.247 | 56.488 | 100 | - | - | - | - | 正常
18 | 中海油惠州石化有限公司 | 常减压（II）121排气筒 | 4925760 | 57.012 | 41.145 | 100 | - | - | - | - | 正常
18 | 中海油惠州石化有限公司 | 重装（II）127排气筒 | 3138730 | 36.327 | 66.688 | 100 | - | - | 3.536 | 20 | 正常
18 | 中海油惠州石化有限公司 | 煤制氢硫磺排气筒 | 1030090 | 11.922 | - | - | 7.582 | 100 | - | - | 正常
18 | 中海油惠州石化有限公司 | 煤制氢蒸汽过热炉排气筒 | 0 | 0 | 0 | 100 | - | - | - | - | 正常
18 | 中海油惠州石化有限公司 | 燃气轮机排气筒 | 3998260 | 46.276 | 28.31 | 50 | 1.228 | 35 | 0.194 | 5 | 正常
18 | 中海油惠州石化有限公司 | 高压加氢裂化装置（II）加热炉排气 | 2091502.25 | 24.207 | 56.778 | 100 | 1.731 | 50 | 1.385 | 20 | 正常
18 | 中海油惠州石化有限公司 | 丙烯酸及酯废水焚烧炉排气筒 | - | - | 0 | 300 | 0 | 100 | 0 | 30 | 停机
19 | 中海壳牌石油化工有限公司 | UT1装置燃油锅炉F-8105/06/07/08排气筒 | 12571200 | 145.5 | 80.69 | 200 | 65.23 | 200 | 5.64 | 30 | 正常
19 | 中海壳牌石油化工有限公司 | UT1装置固废焚烧炉F-9401排气筒 | 2574.67 | 0.03 | 0 | 300 | 0 | 100 | 0 | 30 | 正常
19 | 中海壳牌石油化工有限公司 | UT1装置污水处理场废气处理设施A-9230排气筒 | 902075.81 | 10.44 | - | - | - | - | - | - | 正常
19 | 中海壳牌石油化工有限公司 | UT1装置废液焚烧炉A-9301排气筒 | 3749509.5 | 43.4 | 102.79 | 300 | 0.31 | 200 | 2.28 | 30 | 正常
19 | 中海壳牌石油化工有限公司 | UT1装置燃气轮机GT-8161排气筒 | 10897591 | 126.12 | 55.38 | 120 | 2.86 | 100 | 2.27 | 10 | 正常
19 | 中海壳牌石油化工有限公司 | SMPO1装置热油炉F-5301A/B/C排气筒 | 7900282 | 91.44 | 45.15 | 100 | 0 | 50 | 3.09 | 20 | 正常
19 | 中海壳牌石油化工有限公司 | POD2装置废液焚烧炉A-2962排气筒 | 192782.05 | 2.23 | 50.58 | 300 | 0.11 | 100 | 1.07 | 30 | 正常
19 | 中海壳牌石油化工有限公司 | LOP1装置裂解炉F-1100排气筒 | 1273728.25 | 14.74 | 79.26 | 100 | - | - | - | - | 正常
20 | 光大环保能源（龙门）有限公司 | 一号废气排放口 | 1359951.5 | 15.74 | 138.394 | 200 | 42.276 | 50 | 3.163 | 10 | 正常
20 | 光大环保能源（龙门）有限公司 | 二号废气排放口 | 1502918.75 | 17.4 | 153.794 | 200 | 44.436 | 50 | 2.993 | 10 | 正常
21 | 惠州绿色动力再生能源有限公司 | 焚烧废气排放口3# | 4531145.5 | 52.44 | 75.809 | 80 | 23.677 | 30 | 1.345 | 8 | 正常
21 | 惠州绿色动力再生能源有限公司 | 焚烧废气排放口4# | 3413040.75 | 39.5 | 77.311 | 80 | 19.288 | 30 | 1.783 | 8 | 正常
21 | 惠州绿色动力再生能源有限公司 | 焚烧废气排放口1# | 662511.88 | 7.67 | 0 | 80 | 0 | 30 | 0 | 8 | 停机
21 | 惠州绿色动力再生能源有限公司 | 焚烧废气排放口2# | 3932123.75 | 45.51 | 74.433 | 80 | 20.068 | 30 | 1.625 | 8 | 正常
22 | 三菱化学化工原料（惠州）有限公司 | 废气排放口 | 2564981.5 | 29.687 | 12.483 | 100 | 0.272 | 50 | 2.442 | 20 | 正常
23 | 惠州李长荣橡胶有限公司 | RCO1# | - | - | 0 | 100 | - | - | - | - | 停机
23 | 惠州李长荣橡胶有限公司 | RCO2# | - | - | 0 | 100 | - | - | - | - | 停机
23 | 惠州李长荣橡胶有限公司 | RTO | 2601044.25 | 30.656 | 6.9832 | 100 | 0.3682 | 50 | 10.8055 | 20 | 正常
23 | 惠州李长荣橡胶有限公司 | RCO3# | - | - | 0 | 100 | 0 | 50 | 0 | 20 | 停机
24 | 惠州绿色动力环保有限公司 | 焚烧废气排放口#1 | 1907341.375 | 22.076 | 67.715 | 250 | 16.933 | 80 | 1.281 | 10 | 正常
24 | 惠州绿色动力环保有限公司 | 焚烧废气排放口#2 | 1973053.875 | 22.836 | 66.79 | 250 | 19.674 | 80 | 2.542 | 10 | 正常
24 | 惠州绿色动力环保有限公司 | 焚烧废气排放口#3 | 2612921.75 | 30.242 | 0 | 250 | 0 | 80 | 0 | 10 | 停机
25 | 国能（惠州）热电有限责任公司 | 综合监控点 | 49016836 | 567.324 | 38.2033 | 100 | 23.8107 | 50 | 1.3851 | 20 | 正常
26 | 华润水泥（惠州）有限公司 | 总排放口 | 7995722.5 | 92.543 | 243.86 | 320 | 20.04 | 100 | 4.04 | 20 | 正常
26 | 华润水泥（惠州）有限公司 | 窑头 | 3305855.25 | 38.262 | - | - | - | - | 7.087 | 20 | 正常