## Sheet1
监测日期：2023-12-24
序号 | 企业名称 | 监控点名称 | 烟气量(M3) | 烟气流量（M3/s） | 氮氧化物(mg/M3) |  | 二氧化硫(mg/M3) |  | 烟尘(mg/M3) |  | 生产状态
[5 empty] | 浓度 | 限值 | 浓度 | 限值 | 浓度 | 限值
1 | 惠州市光大水泥企业有限公司光华水泥厂 | A线窑尾 | 10074485 | 118.22 | 155.597 | 320 | 22.581 | 100 | 0.566 | 20 | 正常
1 | 惠州市光大水泥企业有限公司光华水泥厂 | B线窑尾 | 16209283 | 191.606 | 148.564 | 320 | 46.483 | 100 | 1.426 | 20 | 正常
1 | 惠州市光大水泥企业有限公司光华水泥厂 | A线窑头烟囱 | 7019296.5 | 81.242 | - | - | - | - | 8.8629 | 20 | 正常
1 | 惠州市光大水泥企业有限公司光华水泥厂 | B线窑头烟囱 | 7034928 | 81.423 | - | - | - | - | 2.1767 | 20 | 正常
2 | 广东展宏钢铁厂 | 电炉废气排放口 | 27488344 | 318.152 | - | - | - | - | 1.569 | 15 | 正常
3 | 惠州固力水泥集团有限公司博罗分公司 | 排放口（窑头） | 884344.625 | 10.236 | - | - | - | - | 0 | 20 | 停机
3 | 惠州固力水泥集团有限公司博罗分公司 | 总排放口（窑尾） | 721093.5 | 8.346 | 3.156 | 320 | 0.006 | 100 | 3.437 | 20 | 停机
4 | 惠州东江威立雅环境服务有限公司 | 焚烧炉废气排放口 | 47.506 | 0 | 1.575 | 300 | 0 | 100 | 5.654 | 30 | 正常
5 | 惠州福和纸业有限公司 | 锅炉废气排放口1# | 7877952 | 91.18 | 35.89 | 200 | 1.65 | 200 | 3.31 | 30 | 正常
5 | 惠州福和纸业有限公司 | 锅炉废气排放口2# | 1270944 | 14.71 | 0.09 | 150 | - | - | - | - | 正常
6 | 惠州市光大水泥企业有限公司 | A线旋窑窑尾处理后排口 | 12939527 | 151.907 | 198.684 | 320 | 25.14 | 100 | 0.776 | 20 | 正常
6 | 惠州市光大水泥企业有限公司 | B线旋窑窑尾处理后排口 | 13494911 | 156.191 | 184.927 | 320 | 17.215 | 100 | 0.365 | 20 | 正常
6 | 惠州市光大水泥企业有限公司 | A线窑头烟窗 | 9915220 | 115.575 | - | - | - | - | 6.8585 | 20 | 正常
6 | 惠州市光大水泥企业有限公司 | B线窑头烟窗 | 7137172.5 | 82.606 | - | - | - | - | 1.0989 | 20 | 正常
7 | 惠州广惠能源有限公司 | 焚烧炉烟气排放口3# | 3478482.75 | 40.603 | 82.756 | 200 | 12.129 | 50 | 5.208 | 10 | 正常
7 | 惠州广惠能源有限公司 | 焚烧炉烟气排放口2# | 2958332.25 | 34.523 | 79.205 | 200 | 9.702 | 50 | 5.606 | 10 | 正常
7 | 惠州广惠能源有限公司 | 焚烧炉烟气排放口1# | 2860560.75 | 33.36 | 91.108 | 200 | 6.531 | 50 | 4.573 | 10 | 正常
8 | 光大环保能源（博罗）有限公司 | 3# | 1111948.13 | 12.87 | 110.491 | 200 | 21.499 | 35 | 4.921 | 10 | 正常
8 | 光大环保能源（博罗）有限公司 | 1# | 946944.75 | 10.96 | 108.983 | 200 | 22.463 | 35 | 3.173 | 10 | 正常
8 | 光大环保能源（博罗）有限公司 | 2# | 114142.06 | 1.32 | 99.281 | 200 | 0.042 | 35 | 10.222 | 10 | 正常
8 | 光大环保能源（博罗）有限公司 | 4# | 2677916.75 | 30.99 | 116.268 | 200 | 9.398 | 35 | 0.41 | 10 | 正常
9 | 光大环保能源（惠东）有限公司 | #3烟囱 | 2068310.25 | 23.939 | 135.178 | 200 | 23.906 | 50 | 4.386 | 10 | 正常
9 | 光大环保能源（惠东）有限公司 | #1烟囱 | 1174698.875 | 13.596 | 139.186 | 200 | 3.474 | 50 | 2.366 | 10 | 正常
9 | 光大环保能源（惠东）有限公司 | #2烟囱 | 1362084.375 | 15.765 | 134.874 | 200 | 15.396 | 50 | 1.899 | 10 | 正常
10 | 惠州市瑞能热力有限公司 | 锅炉烟窗 | 5438361.6 | 62.944 | 17.892 | 200 | 10.304 | 35 | 5.926 | 10 | 正常
10 | 惠州市瑞能热力有限公司 | 锅炉废气排放口2# | 25056 | 0.29 | 0.72 | 150 | - | - | - | - | 停机
11 | 惠州深能源丰达电力有限公司 | 1号机废气排放口 | 0 | 0 | 0 | 50 | 0 | 35 | 0 | 5 | 正常
11 | 惠州深能源丰达电力有限公司 | 2号机废气排放口 | 0 | 0 | 0 | 50 | 0 | 35 | 0 | 5 | 停机
11 | 惠州深能源丰达电力有限公司 | 5号机组废气排放口 | 373697.985 | 4.409 | 31.958 | 50 | 8.469 | 35 | 60.106 | 5 | 正常
11 | 惠州深能源丰达电力有限公司 | 6号机组废气排放口 | 3000765.284 | 35.756 | 24.563 | 50 | 2.362 | 35 | 15.537 | 5 | 正常
11 | 惠州深能源丰达电力有限公司 | 1号启动锅炉废气排放口 | 14042.856 | 0.165 | 6.633 | 50 | 0.099 | 35 | 29.858 | 10 | 正常
11 | 惠州深能源丰达电力有限公司 | 2号启动锅炉废气排放口 | 0 | 0 | 99.93 | 50 | 7.06 | 35 | 32.545 | 10 | 正常
12 | 广东惠州天然气发电有限公司 | 2号发电机组烟囱 | 0 | 0 | 1.335 | 50 | 0.043 | 35 | 0.836 | 5 | 正常
12 | 广东惠州天然气发电有限公司 | 1号发电机组烟囱 | 10214000.64 | 118.218 | 9.639 | 50 | 0.05 | 35 | 1.557 | 5 | 正常
12 | 广东惠州天然气发电有限公司 | 3号发电机组烟囱 | 8828472.96 | 102.181 | 7.27 | 50 | 0.05 | 35 | 0.35 | 5 | 正常
12 | 广东惠州天然气发电有限公司 | 4号发电机组烟囱 | 48549981.681 | 561.921 | 19.707 | 50 | 0.002 | 35 | 0.041 | 5 | 正常
12 | 广东惠州天然气发电有限公司 | 5号发电机组烟囱 | 119024.64 | 1.378 | 2.29 | 50 | 0.06 | 35 | 0.08 | 5 | 正常
12 | 广东惠州天然气发电有限公司 | 6号发电机组烟囱 | 87804.969 | 1.017 | 144.274 | 50 | 11.469 | 35 | 11.094 | 5 | 正常
13 | 惠州云海镁业有限公司 | 工业窑炉燃烧废气排放口 | 205632 | 2.38 | 50.55 | 120 | 1.03 | 850 | 0.19 | 100 | 正常
14 | 惠州塔牌水泥有限公司 | 二线窑尾 | 13225491 | 153.073 | 222.01 | 320 | 31.657 | 100 | 11.066 | 20 | 正常
14 | 惠州塔牌水泥有限公司 | 一线窑头 | 5574675 | 64.522 | - | - | - | - | 12.2442 | 20 | 正常
14 | 惠州塔牌水泥有限公司 | 一线窑尾 | 15133301 | 175.154 | 228.427 | 320 | 25.462 | 100 | 2.89 | 20 | 正常
14 | 惠州塔牌水泥有限公司 | 二线窑头 | 6812696 | 78.851 | - | - | - | - | 13.1481 | 20 | 正常
15 | 南亚塑胶工业(惠州)有限公司 | 1#锅炉烟气排放口（A1） | - | - | 0 | 50 | 0 | 35 | 0 | 10 | 停机
15 | 南亚塑胶工业(惠州)有限公司 | 7#有机废气排放口（B7） | 367701.656 | 4.256 | - | - | - | - | 0.1182 | 10 | 正常
15 | 南亚塑胶工业(惠州)有限公司 | 15#有机废气排放口（B15） | 18092.082 | 0.209 | - | - | - | - | 0.803 | 10 | 正常
15 | 南亚塑胶工业(惠州)有限公司 | 3#粉尘排放口（C3） | 0 | 0 | - | - | - | - | 0.0047 | 10 | 正常
15 | 南亚塑胶工业(惠州)有限公司 | 2#锅炉烟气排放口（A2） | 318768.24 | 13282.01 | 23.46 | 150 | - | - | 0 | 20 | 停机
16 | 广东惠州平海发电厂有限公司 | 1号锅炉废气排放口 | 58645111.231 | 692.88 | 38.597 | 100 | 26.707 | 50 | 2.088 | 20 | 正常
16 | 广东惠州平海发电厂有限公司 | 2号锅炉废气排放口 | 55685889.117 | 657.835 | 40.388 | 100 | 25.928 | 50 | 4.535 | 20 | 正常
17 | 旭硝子显示玻璃（惠州）有限公司 | 四期炉窑废气排放口 | 92018.703 | 1.065 | 241.807 | 550 | 1.57 | 280 | 2.058 | 30 | 正常
17 | 旭硝子显示玻璃（惠州）有限公司 | 一期熔窑废气排放口 | 366458.719 | 4.241 | 250.235 | 550 | 7.273 | 400 | 7.103 | 30 | 正常
17 | 旭硝子显示玻璃（惠州）有限公司 | 三期熔窑废气排放口 | 683424 | 7.91 | 258.39 | 550 | 6.66 | 400 | 8.3 | 30 | 正常
17 | 旭硝子显示玻璃（惠州）有限公司 | 二期熔窑废气排放口 | - | - | 0 | 550 | 0 | 400 | 0 | 30 | 停机
18 | 中海油惠州石化有限公司 | 燃油燃气锅炉烟囱 | 1242190 | 14.377 | 168.6 | 200 | 4.83 | 200 | 0.605 | 30 | 正常
18 | 中海油惠州石化有限公司 | 燃油燃气锅炉烟囱 2 | 1346617.375 | 15.586 | 85.63 | 200 | 5.091 | 200 | 3.338 | 30 | 正常
18 | 中海油惠州石化有限公司 | 硫磺（1）排气筒 | 295921.531 | 3.425 | 13.647 | - | 9.26 | 100 | - | - | 正常
18 | 中海油惠州石化有限公司 | 蜡油加裂排气筒 | 1057366.5 | 12.238 | 62.551 | 100 | - | - | - | - | 正常
18 | 中海油惠州石化有限公司 | 煤柴油加裂排气筒 | 689666.938 | 7.982 | 33.142 | 100 | - | - | - | - | 正常
18 | 中海油惠州石化有限公司 | 制氢（1）排气筒 | 3971614.75 | 45.968 | 90.052 | 100 | - | - | - | - | 正常
18 | 中海油惠州石化有限公司 | 制氢（2）排气筒 | 3335935.75 | 38.61 | 89.817 | 100 | - | - | - | - | 正常
18 | 中海油惠州石化有限公司 | 重整（I）排气筒 | 3631355.25 | 42.03 | 56.779 | 100 | - | - | - | - | 正常
18 | 中海油惠州石化有限公司 | 芳烃联合（1）排气筒 | 5523798 | 63.933 | 61.162 | 100 | - | - | - | - | 正常
18 | 中海油惠州石化有限公司 | 芳烃联合（2）排气筒 | 1506514.375 | 17.436 | 44.646 | 100 | - | - | - | - | 正常
18 | 中海油惠州石化有限公司 | 芳烃联合2排气筒 | 1931672.5 | 22.357 | 46.424 | 100 | - | - | - | - | 正常
18 | 中海油惠州石化有限公司 | 焦化（1）排气筒 | 1346023.875 | 15.579 | 65.1 | 100 | - | - | - | - | 正常
18 | 中海油惠州石化有限公司 | 焦化（2）排气筒 | 1421935 | 16.458 | 67.176 | 100 | - | - | - | - | 正常
18 | 中海油惠州石化有限公司 | 催化裂化（1）排气筒 | 3313910 | 138079.438 | - | - | 1.283 | 50 | 3.263 | 30 | 正常
18 | 中海油惠州石化有限公司 | 煅烧焦烟囱 | - | - | - | - | - | - | 0 | 10 | 停机
18 | 中海油惠州石化有限公司 | 常减压（1）烟囱 | 3714263.75 | 42.989 | 36.04 | 100 | - | - | - | - | 正常
18 | 中海油惠州石化有限公司 | 3#燃油燃气锅炉烟道 | 2379350 | 27.538 | 43.99 | 100 | 7.227 | 50 | 0.382 | 20 | 正常
18 | 中海油惠州石化有限公司 | 航煤加氢129排气筒 | 414830.688 | 4.801 | 38.781 | 100 | - | - | - | - | 正常
18 | 中海油惠州石化有限公司 | 硫磺（II）134排气筒 | 2512450.5 | 29.079 | - | - | 34.12 | 100 | - | - | 正常
18 | 中海油惠州石化有限公司 | 催化裂化（II）123排气筒 | 16849960 | 195.023 | 31.39 | 100 | 1.422 | 50 | 5.285 | 30 | 正常
18 | 中海油惠州石化有限公司 | 渣油加氢133排气筒 | 171308.406 | 1.983 | 55.863 | 100 | - | - | - | - | 正常
18 | 中海油惠州石化有限公司 | 常减压（II）121排气筒 | 4901380 | 56.729 | 39.958 | 100 | - | - | - | - | 正常
18 | 中海油惠州石化有限公司 | 重装（II）127排气筒 | 3138820 | 36.329 | 64.848 | 100 | - | - | 3.3 | 20 | 正常
18 | 中海油惠州石化有限公司 | 煤制氢硫磺排气筒 | 1038330 | 12.018 | - | - | 8.414 | 100 | - | - | 正常
18 | 中海油惠州石化有限公司 | 煤制氢蒸汽过热炉排气筒 | 0 | 0 | 0 | 100 | - | - | - | - | 正常
18 | 中海油惠州石化有限公司 | 燃气轮机排气筒 | 3960246.75 | 45.836 | 27.379 | 50 | 1.168 | 35 | 0.19 | 5 | 正常
18 | 中海油惠州石化有限公司 | 高压加氢裂化装置（II）加热炉排气 | 2099757 | 24.303 | 55.942 | 100 | 1.843 | 50 | 1.378 | 20 | 正常
18 | 中海油惠州石化有限公司 | 丙烯酸及酯废水焚烧炉排气筒 | - | - | 0 | 300 | 0 | 100 | 0 | 30 | 停机
19 | 中海壳牌石油化工有限公司 | UT1装置燃油锅炉F-8105/06/07/08排气筒 | 12535776 | 145.09 | 89.09 | 200 | 57.51 | 200 | 4.89 | 30 | 正常
19 | 中海壳牌石油化工有限公司 | UT1装置固废焚烧炉F-9401排气筒 | 2476.13 | 0.03 | 0 | 300 | 0 | 100 | 0 | 30 | 正常
19 | 中海壳牌石油化工有限公司 | UT1装置污水处理场废气处理设施A-9230排气筒 | 894325.06 | 10.35 | - | - | - | - | - | - | 正常
19 | 中海壳牌石油化工有限公司 | UT1装置废液焚烧炉A-9301排气筒 | 3719199.75 | 43.05 | 104.16 | 300 | 0.45 | 200 | 2.29 | 30 | 正常
19 | 中海壳牌石油化工有限公司 | UT1装置燃气轮机GT-8161排气筒 | 10841669 | 125.48 | 58.57 | 120 | 3.46 | 100 | 2.12 | 10 | 正常
19 | 中海壳牌石油化工有限公司 | SMPO1装置热油炉F-5301A/B/C排气筒 | 7900812 | 91.44 | 45.07 | 100 | 0 | 50 | 3.09 | 20 | 正常
19 | 中海壳牌石油化工有限公司 | POD2装置废液焚烧炉A-2962排气筒 | 176254.83 | 2.04 | 18.81 | 300 | 0.1 | 100 | 1.06 | 30 | 正常
19 | 中海壳牌石油化工有限公司 | LOP1装置裂解炉F-1100排气筒 | 1260431.25 | 14.59 | 77.01 | 100 | - | - | - | - | 正常
20 | 光大环保能源（龙门）有限公司 | 一号废气排放口 | 1348556.63 | 15.61 | 157.238 | 200 | 44.793 | 50 | 3.507 | 10 | 正常
20 | 光大环保能源（龙门）有限公司 | 二号废气排放口 | 1522102.88 | 17.62 | 165.582 | 200 | 48.758 | 50 | 3.397 | 10 | 正常
21 | 惠州绿色动力再生能源有限公司 | 焚烧废气排放口3# | 4321013.5 | 50.01 | 74.117 | 80 | 17.311 | 30 | 1.294 | 8 | 正常
21 | 惠州绿色动力再生能源有限公司 | 焚烧废气排放口4# | 3317811.25 | 38.4 | 72.363 | 80 | 9.115 | 30 | 1.74 | 8 | 正常
21 | 惠州绿色动力再生能源有限公司 | 焚烧废气排放口1# | 933088.44 | 10.8 | 0 | 80 | 0 | 30 | 0 | 8 | 停机
21 | 惠州绿色动力再生能源有限公司 | 焚烧废气排放口2# | 3809721.75 | 44.09 | 73.285 | 80 | 15.208 | 30 | 1.617 | 8 | 正常
22 | 三菱化学化工原料（惠州）有限公司 | 废气排放口 | 2669836.75 | 30.901 | 13.354 | 100 | 0.329 | 50 | 2.453 | 20 | 正常
23 | 惠州李长荣橡胶有限公司 | RCO1# | - | - | 0 | 100 | - | - | - | - | 停机
23 | 惠州李长荣橡胶有限公司 | RCO2# | - | - | 0 | 100 | - | - | - | - | 停机
23 | 惠州李长荣橡胶有限公司 | RTO | 2957165 | 34.781 | 6.4821 | 100 | 0.3451 | 50 | 6.2749 | 20 | 正常
23 | 惠州李长荣橡胶有限公司 | RCO3# | - | - | 0 | 100 | 0 | 50 | 0 | 20 | 停机
24 | 惠州绿色动力环保有限公司 | 焚烧废气排放口#1 | 1871368.875 | 21.659 | 72.484 | 250 | 17.172 | 80 | 1.264 | 10 | 正常
24 | 惠州绿色动力环保有限公司 | 焚烧废气排放口#2 | 1940890.75 | 22.464 | 66.696 | 250 | 20.816 | 80 | 2.541 | 10 | 正常
24 | 惠州绿色动力环保有限公司 | 焚烧废气排放口#3 | 2611291 | 30.223 | 0 | 250 | 0 | 80 | 0 | 10 | 停机
25 | 国能（惠州）热电有限责任公司 | 综合监控点 | 49529764 | 573.261 | 38.0532 | 100 | 25.789 | 50 | 1.412 | 20 | 正常
26 | 华润水泥（惠州）有限公司 | 总排放口 | 7925258.5 | 91.728 | 276.39 | 320 | 13.3 | 100 | 4.08 | 20 | 正常
26 | 华润水泥（惠州）有限公司 | 窑头 | 3403420.25 | 39.391 | - | - | - | - | 7.564 | 20 | 正常