## Sheet1
监测日期：2023-12-25
序号 | 企业名称 | 监控点名称 | 烟气量(M3) | 烟气流量（M3/s） | 氮氧化物(mg/M3) |  | 二氧化硫(mg/M3) |  | 烟尘(mg/M3) |  | 生产状态
[5 empty] | 浓度 | 限值 | 浓度 | 限值 | 浓度 | 限值
1 | 惠州市光大水泥企业有限公司光华水泥厂 | A线窑尾 | 11046374 | 129.694 | 170.17 | 320 | 21.042 | 100 | 0.627 | 20 | 正常
1 | 惠州市光大水泥企业有限公司光华水泥厂 | B线窑尾 | 14938046 | 185.818 | 141.809 | 320 | 37.544 | 100 | 1.088 | 20 | 正常
1 | 惠州市光大水泥企业有限公司光华水泥厂 | A线窑头烟囱 | 7033263.5 | 81.404 | - | - | - | - | 9.0068 | 20 | 正常
1 | 惠州市光大水泥企业有限公司光华水泥厂 | B线窑头烟囱 | 6861761.5 | 79.418 | - | - | - | - | 2.2119 | 20 | 正常
2 | 广东展宏钢铁厂 | 电炉废气排放口 | 29193478 | 337.888 | - | - | - | - | 1.932 | 15 | 正常
3 | 惠州固力水泥集团有限公司博罗分公司 | 排放口（窑头） | 804167.75 | 9.308 | - | - | - | - | 0 | 20 | 停机
3 | 惠州固力水泥集团有限公司博罗分公司 | 总排放口（窑尾） | 795339.125 | 9.205 | 5.754 | 320 | 0.076 | 100 | 609.52 | 20 | 停机
4 | 惠州东江威立雅环境服务有限公司 | 焚烧炉废气排放口 | 0 | 0 | 0.296 | 300 | 0 | 100 | 3.61 | 30 | 正常
5 | 惠州福和纸业有限公司 | 锅炉废气排放口1# | 6815232 | 78.88 | 28.7 | 200 | 4.7 | 200 | 1.67 | 30 | 正常
5 | 惠州福和纸业有限公司 | 锅炉废气排放口2# | 1270944 | 14.71 | 0 | 150 | - | - | - | - | 正常
6 | 惠州市光大水泥企业有限公司 | A线旋窑窑尾处理后排口 | 12969092 | 153.286 | 202.364 | 320 | 26.842 | 100 | 0.766 | 20 | 正常
6 | 惠州市光大水泥企业有限公司 | B线旋窑窑尾处理后排口 | 13591814 | 157.313 | 180.736 | 320 | 14.113 | 100 | 0.629 | 20 | 正常
6 | 惠州市光大水泥企业有限公司 | A线窑头烟窗 | 10036434 | 116.162 | - | - | - | - | 5.8979 | 20 | 正常
6 | 惠州市光大水泥企业有限公司 | B线窑头烟窗 | 7157603 | 82.843 | - | - | - | - | 1.119 | 20 | 正常
7 | 惠州广惠能源有限公司 | 焚烧炉烟气排放口3# | 3343683.25 | 40.792 | 81.718 | 200 | 10.388 | 50 | 5.29 | 10 | 正常
7 | 惠州广惠能源有限公司 | 焚烧炉烟气排放口2# | 2762086.75 | 33.713 | 82.445 | 200 | 8.847 | 50 | 5.268 | 10 | 正常
7 | 惠州广惠能源有限公司 | 焚烧炉烟气排放口1# | 2655521 | 32.394 | 85.459 | 200 | 7.227 | 50 | 4.568 | 10 | 正常
8 | 光大环保能源（博罗）有限公司 | 3# | 1142477 | 13.22 | 112.544 | 200 | 20.698 | 35 | 3.51 | 10 | 正常
8 | 光大环保能源（博罗）有限公司 | 1# | 941148.94 | 10.89 | 103.557 | 200 | 18.542 | 35 | 3.086 | 10 | 正常
8 | 光大环保能源（博罗）有限公司 | 2# | 103042.88 | 1.19 | 186.042 | 200 | 54.744 | 35 | 11.505 | 10 | 正常
8 | 光大环保能源（博罗）有限公司 | 4# | 2733767.25 | 31.64 | 117.107 | 200 | 13.351 | 35 | 0.493 | 10 | 正常
9 | 光大环保能源（惠东）有限公司 | #3烟囱 | 2058185.125 | 23.822 | 136.762 | 200 | 21.149 | 50 | 4.473 | 10 | 正常
9 | 光大环保能源（惠东）有限公司 | #1烟囱 | 1206520.5 | 13.964 | 148.762 | 200 | 3.32 | 50 | 2.525 | 10 | 正常
9 | 光大环保能源（惠东）有限公司 | #2烟囱 | 1442744.5 | 16.698 | 140.22 | 200 | 15.688 | 50 | 2.415 | 10 | 正常
10 | 惠州市瑞能热力有限公司 | 锅炉烟窗 | 5467996.8 | 63.287 | 21.86 | 200 | 11.838 | 35 | 6.093 | 10 | 正常
10 | 惠州市瑞能热力有限公司 | 锅炉废气排放口2# | 27648 | 0.32 | 0.62 | 150 | - | - | - | - | 停机
11 | 惠州深能源丰达电力有限公司 | 1号机废气排放口 | 18893812 | 218.678 | 11.642 | 50 | 0.062 | 35 | 0.091 | 5 | 正常
11 | 惠州深能源丰达电力有限公司 | 2号机废气排放口 | 0 | 0 | 0 | 50 | 0 | 35 | 0 | 5 | 停机
11 | 惠州深能源丰达电力有限公司 | 5号机组废气排放口 | 26250211.584 | 310.361 | 23.939 | 50 | 0.126 | 35 | 0.556 | 5 | 正常
11 | 惠州深能源丰达电力有限公司 | 6号机组废气排放口 | 27736679.965 | 332.144 | 29.216 | 50 | 0.094 | 35 | 0.617 | 5 | 正常
11 | 惠州深能源丰达电力有限公司 | 1号启动锅炉废气排放口 | 29353.238 | 0.346 | 13.287 | 50 | 0.086 | 35 | 5.611 | 10 | 正常
11 | 惠州深能源丰达电力有限公司 | 2号启动锅炉废气排放口 | 0 | 0 | 30.833 | 50 | 29.492 | 35 | 46.969 | 10 | 正常
12 | 广东惠州天然气发电有限公司 | 2号发电机组烟囱 | 0 | 0 | 1.808 | 50 | 0.047 | 35 | 2.431 | 5 | 正常
12 | 广东惠州天然气发电有限公司 | 1号发电机组烟囱 | 23563077.12 | 272.721 | 15.161 | 50 | 0.052 | 35 | 1.017 | 5 | 正常
12 | 广东惠州天然气发电有限公司 | 3号发电机组烟囱 | 17024083.2 | 197.038 | 11.02 | 50 | 0.07 | 35 | 0.34 | 5 | 正常
12 | 广东惠州天然气发电有限公司 | 4号发电机组烟囱 | 47909555.607 | 554.509 | 19.691 | 50 | 0 | 35 | 0.043 | 5 | 正常
12 | 广东惠州天然气发电有限公司 | 5号发电机组烟囱 | 29546346.24 | 341.972 | 18.22 | 50 | 0.06 | 35 | 0.06 | 5 | 正常
12 | 广东惠州天然气发电有限公司 | 6号发电机组烟囱 | 83355.445 | 0.966 | 88.62 | 50 | 5.931 | 35 | 6.76 | 5 | 正常
13 | 惠州云海镁业有限公司 | 工业窑炉燃烧废气排放口 | 201312 | 2.33 | 52.44 | 120 | 4.35 | 850 | 0.92 | 100 | 正常
14 | 惠州塔牌水泥有限公司 | 二线窑尾 | 13776294 | 159.448 | 226.444 | 320 | 31.2 | 100 | 9.351 | 20 | 正常
14 | 惠州塔牌水泥有限公司 | 一线窑头 | 5225896.5 | 60.485 | - | - | - | - | 12.0839 | 20 | 正常
14 | 惠州塔牌水泥有限公司 | 一线窑尾 | 15101696 | 174.788 | 230.24 | 320 | 31.633 | 100 | 2.841 | 20 | 正常
14 | 惠州塔牌水泥有限公司 | 二线窑头 | 6720227 | 77.78 | - | - | - | - | 13.0718 | 20 | 正常
15 | 南亚塑胶工业(惠州)有限公司 | 1#锅炉烟气排放口（A1） | 197538912 | 2286.33 | 37.07 | 50 | 35.79 | 35 | 36.07 | 10 | 停机
15 | 南亚塑胶工业(惠州)有限公司 | 7#有机废气排放口（B7） | 594340.438 | 6.879 | - | - | - | - | 0.1778 | 10 | 正常
15 | 南亚塑胶工业(惠州)有限公司 | 15#有机废气排放口（B15） | 152648.344 | 1.767 | - | - | - | - | 0.4732 | 10 | 正常
15 | 南亚塑胶工业(惠州)有限公司 | 3#粉尘排放口（C3） | 29517.914 | 0.342 | - | - | - | - | 0.0034 | 10 | 正常
15 | 南亚塑胶工业(惠州)有限公司 | 2#锅炉烟气排放口（A2） | 419590.8 | 17482.95 | 23.83 | 150 | - | - | 0 | 20 | 停机
16 | 广东惠州平海发电厂有限公司 | 1号锅炉废气排放口 | 59296134.087 | 699.795 | 40.753 | 100 | 25.587 | 50 | 2.317 | 20 | 正常
16 | 广东惠州平海发电厂有限公司 | 2号锅炉废气排放口 | 55234826.549 | 651.865 | 40.567 | 100 | 23.32 | 50 | 4.869 | 20 | 正常
17 | 旭硝子显示玻璃（惠州）有限公司 | 四期炉窑废气排放口 | 65891.297 | 0.763 | 245.347 | 550 | 1.63 | 280 | 2.142 | 30 | 正常
17 | 旭硝子显示玻璃（惠州）有限公司 | 一期熔窑废气排放口 | 363279.188 | 4.205 | 272.648 | 550 | 7.333 | 400 | 7.262 | 30 | 正常
17 | 旭硝子显示玻璃（惠州）有限公司 | 三期熔窑废气排放口 | 669600 | 7.75 | 252.36 | 550 | 6.52 | 400 | 8.48 | 30 | 正常
17 | 旭硝子显示玻璃（惠州）有限公司 | 二期熔窑废气排放口 | - | - | 0 | 550 | 0 | 400 | 0 | 30 | 停机
18 | 中海油惠州石化有限公司 | 燃油燃气锅炉烟囱 | 1148560 | 13.294 | 171.715 | 200 | 4.099 | 200 | 0.616 | 30 | 正常
18 | 中海油惠州石化有限公司 | 燃油燃气锅炉烟囱 2 | 1391968.375 | 16.111 | 76.218 | 200 | 4.396 | 200 | 3.581 | 30 | 正常
18 | 中海油惠州石化有限公司 | 硫磺（1）排气筒 | 284054.906 | 3.315 | 13.05 | - | 10.362 | 100 | - | - | 正常
18 | 中海油惠州石化有限公司 | 蜡油加裂排气筒 | 1053058.5 | 12.188 | 60.883 | 100 | - | - | - | - | 正常
18 | 中海油惠州石化有限公司 | 煤柴油加裂排气筒 | 720937.312 | 8.344 | 35.183 | 100 | - | - | - | - | 正常
18 | 中海油惠州石化有限公司 | 制氢（1）排气筒 | 3967281.5 | 45.918 | 88.465 | 100 | - | - | - | - | 正常
18 | 中海油惠州石化有限公司 | 制氢（2）排气筒 | 3311811 | 38.331 | 89.294 | 100 | - | - | - | - | 正常
18 | 中海油惠州石化有限公司 | 重整（I）排气筒 | 3573224.5 | 41.357 | 55.014 | 100 | - | - | - | - | 正常
18 | 中海油惠州石化有限公司 | 芳烃联合（1）排气筒 | 5573669 | 64.51 | 62.672 | 100 | - | - | - | - | 正常
18 | 中海油惠州石化有限公司 | 芳烃联合（2）排气筒 | 1555666.625 | 18.005 | 43.869 | 100 | - | - | - | - | 正常
18 | 中海油惠州石化有限公司 | 芳烃联合2排气筒 | 1900989.25 | 22.002 | 46.298 | 100 | - | - | - | - | 正常
18 | 中海油惠州石化有限公司 | 焦化（1）排气筒 | 1349964.375 | 15.625 | 64.309 | 100 | - | - | - | - | 正常
18 | 中海油惠州石化有限公司 | 焦化（2）排气筒 | 1419716.75 | 16.432 | 66.684 | 100 | - | - | - | - | 正常
18 | 中海油惠州石化有限公司 | 催化裂化（1）排气筒 | 3060580 | 139117.312 | - | - | 1.094 | 50 | 3.256 | 30 | 正常
18 | 中海油惠州石化有限公司 | 煅烧焦烟囱 | - | - | - | - | - | - | 0 | 10 | 停机
18 | 中海油惠州石化有限公司 | 常减压（1）烟囱 | 3515048 | 42.764 | 36.342 | 100 | - | - | - | - | 正常
18 | 中海油惠州石化有限公司 | 3#燃油燃气锅炉烟道 | 2138400 | 24.749 | 43.788 | 100 | 6.412 | 50 | 0.348 | 20 | 正常
18 | 中海油惠州石化有限公司 | 航煤加氢129排气筒 | 408279.469 | 4.726 | 38.979 | 100 | - | - | - | - | 正常
18 | 中海油惠州石化有限公司 | 硫磺（II）134排气筒 | 2524646.75 | 29.22 | - | - | 32.615 | 100 | - | - | 正常
18 | 中海油惠州石化有限公司 | 催化裂化（II）123排气筒 | 16889488 | 195.48 | 35.83 | 100 | 1.874 | 50 | 5.249 | 30 | 正常
18 | 中海油惠州石化有限公司 | 渣油加氢133排气筒 | 171876.609 | 1.989 | 54.622 | 100 | - | - | - | - | 正常
18 | 中海油惠州石化有限公司 | 常减压（II）121排气筒 | 4881900 | 56.503 | 40.041 | 100 | - | - | - | - | 正常
18 | 中海油惠州石化有限公司 | 重装（II）127排气筒 | 3143700 | 36.385 | 64.394 | 100 | - | - | 3.298 | 20 | 正常
18 | 中海油惠州石化有限公司 | 煤制氢硫磺排气筒 | 1044000 | 12.084 | - | - | 8.915 | 100 | - | - | 正常
18 | 中海油惠州石化有限公司 | 煤制氢蒸汽过热炉排气筒 | 0 | 0 | 0 | 100 | - | - | - | - | 正常
18 | 中海油惠州石化有限公司 | 燃气轮机排气筒 | 3954445.75 | 45.769 | 27.23 | 50 | 1.027 | 35 | 0.175 | 5 | 正常
18 | 中海油惠州石化有限公司 | 高压加氢裂化装置（II）加热炉排气 | 2104812.5 | 24.361 | 57.308 | 100 | 1.901 | 50 | 1.393 | 20 | 正常
18 | 中海油惠州石化有限公司 | 丙烯酸及酯废水焚烧炉排气筒 | - | - | 0 | 300 | 0 | 100 | 0 | 30 | 停机
19 | 中海壳牌石油化工有限公司 | UT1装置燃油锅炉F-8105/06/07/08排气筒 | 12416544 | 143.71 | 82.46 | 200 | 56.96 | 200 | 4.88 | 30 | 正常
19 | 中海壳牌石油化工有限公司 | UT1装置固废焚烧炉F-9401排气筒 | 2424.21 | 0.03 | 0 | 300 | 0 | 100 | 0 | 30 | 正常
19 | 中海壳牌石油化工有限公司 | UT1装置污水处理场废气处理设施A-9230排气筒 | 901075.81 | 10.43 | - | - | - | - | - | - | 正常
19 | 中海壳牌石油化工有限公司 | UT1装置废液焚烧炉A-9301排气筒 | 3673275 | 42.51 | 104.57 | 300 | 0.5 | 200 | 2.28 | 30 | 正常
19 | 中海壳牌石油化工有限公司 | UT1装置燃气轮机GT-8161排气筒 | 10932153 | 126.52 | 65.54 | 120 | 4.33 | 100 | 2.07 | 10 | 正常
19 | 中海壳牌石油化工有限公司 | SMPO1装置热油炉F-5301A/B/C排气筒 | 7918954.5 | 91.65 | 47.83 | 100 | 0 | 50 | 2.79 | 20 | 正常
19 | 中海壳牌石油化工有限公司 | POD2装置废液焚烧炉A-2962排气筒 | 160701.27 | 1.86 | 15.33 | 300 | 0.23 | 100 | 1.03 | 30 | 正常
19 | 中海壳牌石油化工有限公司 | LOP1装置裂解炉F-1100排气筒 | 1300988.12 | 15.06 | 76.58 | 100 | - | - | - | - | 正常
20 | 光大环保能源（龙门）有限公司 | 一号废气排放口 | 1349125.63 | 15.61 | 155.605 | 200 | 44.321 | 50 | 4.02 | 10 | 正常
20 | 光大环保能源（龙门）有限公司 | 二号废气排放口 | 1479905.38 | 17.13 | 163.919 | 200 | 45.099 | 50 | 3.354 | 10 | 正常
21 | 惠州绿色动力再生能源有限公司 | 焚烧废气排放口3# | 4362150 | 50.49 | 76.362 | 80 | 20.636 | 30 | 1.225 | 8 | 正常
21 | 惠州绿色动力再生能源有限公司 | 焚烧废气排放口4# | 3158854.75 | 36.56 | 75.348 | 80 | 8.513 | 30 | 1.626 | 8 | 正常
21 | 惠州绿色动力再生能源有限公司 | 焚烧废气排放口1# | 2273891.5 | 26.32 | 447.808 | 80 | 45.481 | 30 | 995 | 8 | 停机
21 | 惠州绿色动力再生能源有限公司 | 焚烧废气排放口2# | 3959582.5 | 45.83 | 76.207 | 80 | 20.409 | 30 | 1.613 | 8 | 正常
22 | 三菱化学化工原料（惠州）有限公司 | 废气排放口 | 2773968 | 32.106 | 15.267 | 100 | 0.228 | 50 | 2.664 | 20 | 正常
23 | 惠州李长荣橡胶有限公司 | RCO1# | - | - | 0 | 100 | - | - | - | - | 停机
23 | 惠州李长荣橡胶有限公司 | RCO2# | - | - | 0 | 100 | - | - | - | - | 停机
23 | 惠州李长荣橡胶有限公司 | RTO | 3311513 | 38.959 | 4.3623 | 100 | 0.3456 | 50 | 6.2015 | 20 | 正常
23 | 惠州李长荣橡胶有限公司 | RCO3# | - | - | 0 | 100 | 0 | 50 | 0 | 20 | 停机
24 | 惠州绿色动力环保有限公司 | 焚烧废气排放口#1 | 1942836.5 | 22.486 | 73.042 | 250 | 15.209 | 80 | 1.322 | 10 | 正常
24 | 惠州绿色动力环保有限公司 | 焚烧废气排放口#2 | 2019438.5 | 23.373 | 72.49 | 250 | 17.804 | 80 | 2.642 | 10 | 正常
24 | 惠州绿色动力环保有限公司 | 焚烧废气排放口#3 | 2604627.75 | 30.146 | 0 | 250 | 0 | 80 | 0 | 10 | 停机
25 | 国能（惠州）热电有限责任公司 | 综合监控点 | 49674456 | 574.936 | 39.3428 | 100 | 25.4937 | 50 | 1.3835 | 20 | 正常
26 | 华润水泥（惠州）有限公司 | 总排放口 | 8030519 | 92.946 | 252.29 | 320 | 3.53 | 100 | 3.73 | 20 | 正常
26 | 华润水泥（惠州）有限公司 | 窑头 | 3374494.25 | 39.057 | - | - | - | - | 7.827 | 20 | 正常