## Sheet1
监测日期：2023-12-26
序号 | 企业名称 | 监控点名称 | 烟气量(M3) | 烟气流量（M3/s） | 氮氧化物(mg/M3) |  | 二氧化硫(mg/M3) |  | 烟尘(mg/M3) |  | 生产状态
[5 empty] | 浓度 | 限值 | 浓度 | 限值 | 浓度 | 限值
1 | 惠州市光大水泥企业有限公司光华水泥厂 | A线窑尾 | 10406986 | 122.132 | 154.771 | 320 | 30.16 | 100 | 0.62 | 20 | 正常
1 | 惠州市光大水泥企业有限公司光华水泥厂 | B线窑尾 | 16184677 | 192.646 | 148.526 | 320 | 16.77 | 100 | 1.541 | 20 | 正常
1 | 惠州市光大水泥企业有限公司光华水泥厂 | A线窑头烟囱 | 6978446 | 80.769 | - | - | - | - | 8.8318 | 20 | 正常
1 | 惠州市光大水泥企业有限公司光华水泥厂 | B线窑头烟囱 | 6615841 | 76.572 | - | - | - | - | 2.4204 | 20 | 正常
2 | 广东展宏钢铁厂 | 电炉废气排放口 | 27145126 | 314.18 | - | - | - | - | 1.806 | 15 | 正常
3 | 惠州固力水泥集团有限公司博罗分公司 | 排放口（窑头） | 793702.375 | 9.236 | - | - | - | - | 0 | 20 | 停机
3 | 惠州固力水泥集团有限公司博罗分公司 | 总排放口（窑尾） | 646862.938 | 7.487 | 21.563 | 320 | 0.411 | 100 | 393.974 | 20 | 停机
4 | 惠州东江威立雅环境服务有限公司 | 焚烧炉废气排放口 | 597.732 | 0.007 | 2.908 | 300 | 1.042 | 100 | 3.923 | 30 | 正常
5 | 惠州福和纸业有限公司 | 锅炉废气排放口1# | 5510592 | 63.78 | 31.29 | 200 | 2.01 | 200 | 1.59 | 30 | 正常
5 | 惠州福和纸业有限公司 | 锅炉废气排放口2# | 1270944 | 14.71 | 0 | 150 | - | - | - | - | 正常
6 | 惠州市光大水泥企业有限公司 | A线旋窑窑尾处理后排口 | 12906093 | 153.683 | 201.904 | 320 | 36.87 | 100 | 1.432 | 20 | 正常
6 | 惠州市光大水泥企业有限公司 | B线旋窑窑尾处理后排口 | 13651773 | 159.099 | 177.379 | 320 | 18.674 | 100 | 0.693 | 20 | 正常
6 | 惠州市光大水泥企业有限公司 | A线窑头烟窗 | 9903014 | 114.618 | - | - | - | - | 5.9712 | 20 | 正常
6 | 惠州市光大水泥企业有限公司 | B线窑头烟窗 | 7237970.5 | 83.773 | - | - | - | - | 1.1299 | 20 | 正常
7 | 惠州广惠能源有限公司 | 焚烧炉烟气排放口3# | 3466323.5 | 40.468 | 85.584 | 200 | 12.362 | 50 | 5.393 | 10 | 正常
7 | 惠州广惠能源有限公司 | 焚烧炉烟气排放口2# | 2973475.5 | 34.66 | 78.863 | 200 | 10.904 | 50 | 4.714 | 10 | 正常
7 | 惠州广惠能源有限公司 | 焚烧炉烟气排放口1# | 2862048.5 | 33.373 | 87.809 | 200 | 9.552 | 50 | 4.658 | 10 | 正常
8 | 光大环保能源（博罗）有限公司 | 3# | 1125506.63 | 13.03 | 104.768 | 200 | 19.854 | 35 | 2.618 | 10 | 正常
8 | 光大环保能源（博罗）有限公司 | 1# | 954141 | 11.04 | 109.615 | 200 | 21.331 | 35 | 2.985 | 10 | 正常
8 | 光大环保能源（博罗）有限公司 | 2# | 97980.72 | 1.13 | 172.779 | 200 | 1.841 | 35 | 18 | 10 | 正常
8 | 光大环保能源（博罗）有限公司 | 4# | 2642289 | 30.58 | 111.731 | 200 | 14.185 | 35 | 0.484 | 10 | 正常
9 | 光大环保能源（惠东）有限公司 | #3烟囱 | 2010727.375 | 23.272 | 155.816 | 200 | 16.688 | 50 | 4.499 | 10 | 正常
9 | 光大环保能源（惠东）有限公司 | #1烟囱 | 1199427.625 | 13.882 | 143.231 | 200 | 3.119 | 50 | 2.549 | 10 | 正常
9 | 光大环保能源（惠东）有限公司 | #2烟囱 | 1429301.75 | 16.543 | 148.088 | 200 | 11.54 | 50 | 2.544 | 10 | 正常
10 | 惠州市瑞能热力有限公司 | 锅炉烟窗 | 5436892.8 | 62.927 | 15.815 | 200 | 12.166 | 35 | 5.71 | 10 | 正常
10 | 惠州市瑞能热力有限公司 | 锅炉废气排放口2# | 31968 | 0.37 | 1.47 | 150 | - | - | - | - | 停机
11 | 惠州深能源丰达电力有限公司 | 1号机废气排放口 | 8522748 | 99.243 | 4.328 | 50 | 0.043 | 35 | 0.091 | 5 | 正常
11 | 惠州深能源丰达电力有限公司 | 2号机废气排放口 | 9961014 | 115.29 | 18.728 | 50 | 1.124 | 35 | 0.663 | 5 | 停机
11 | 惠州深能源丰达电力有限公司 | 5号机组废气排放口 | 34535084.836 | 407.754 | 23.834 | 50 | 0.002 | 35 | 0.433 | 5 | 正常
11 | 惠州深能源丰达电力有限公司 | 6号机组废气排放口 | 36336451.515 | 434.674 | 28.87 | 50 | 0.001 | 35 | 0.489 | 5 | 正常
11 | 惠州深能源丰达电力有限公司 | 1号启动锅炉废气排放口 | 11082.158 | 0.131 | 0 | 50 | 0.331 | 35 | 8.206 | 10 | 正常
11 | 惠州深能源丰达电力有限公司 | 2号启动锅炉废气排放口 | 0 | 0 | 3.571 | 50 | 14.458 | 35 | 43.794 | 10 | 正常
12 | 广东惠州天然气发电有限公司 | 2号发电机组烟囱 | 0 | 0 | 2.512 | 50 | 0.108 | 35 | 1.535 | 5 | 正常
12 | 广东惠州天然气发电有限公司 | 1号发电机组烟囱 | 21342026.88 | 247.014 | 13.62 | 50 | 0.34 | 35 | 1.566 | 5 | 正常
12 | 广东惠州天然气发电有限公司 | 3号发电机组烟囱 | 20090445.12 | 232.528 | 12.97 | 50 | 0.12 | 35 | 0.88 | 5 | 正常
12 | 广东惠州天然气发电有限公司 | 4号发电机组烟囱 | 47057629.432 | 544.648 | 19.691 | 50 | 0 | 35 | 0.044 | 5 | 正常
12 | 广东惠州天然气发电有限公司 | 5号发电机组烟囱 | 11231887.68 | 129.999 | 10.35 | 50 | 0.07 | 35 | 0.08 | 5 | 正常
12 | 广东惠州天然气发电有限公司 | 6号发电机组烟囱 | 81232.414 | 0.941 | 53.153 | 50 | 4.305 | 35 | 9.36 | 5 | 正常
13 | 惠州云海镁业有限公司 | 工业窑炉燃烧废气排放口 | 192672 | 2.23 | 50.3 | 120 | 1 | 850 | 0.3 | 100 | 正常
14 | 惠州塔牌水泥有限公司 | 二线窑尾 | 14062087 | 165.006 | 222.298 | 320 | 28.972 | 100 | 9.867 | 20 | 正常
14 | 惠州塔牌水泥有限公司 | 一线窑头 | 5425083.5 | 62.79 | - | - | - | - | 11.8905 | 20 | 正常
14 | 惠州塔牌水泥有限公司 | 一线窑尾 | 14353877 | 173.356 | 217.825 | 320 | 31.519 | 100 | 2.146 | 20 | 正常
14 | 惠州塔牌水泥有限公司 | 二线窑头 | 7061777.5 | 81.734 | - | - | - | - | 12.849 | 20 | 正常
15 | 南亚塑胶工业(惠州)有限公司 | 1#锅炉烟气排放口（A1） | 1154304 | 13.36 | 13.43 | 50 | 2.52 | 35 | 1.94 | 10 | 停机
15 | 南亚塑胶工业(惠州)有限公司 | 7#有机废气排放口（B7） | 620702.875 | 7.184 | - | - | - | - | 0.1516 | 10 | 正常
15 | 南亚塑胶工业(惠州)有限公司 | 15#有机废气排放口（B15） | 146018.25 | 1.69 | - | - | - | - | 0.5917 | 10 | 正常
15 | 南亚塑胶工业(惠州)有限公司 | 3#粉尘排放口（C3） | 31193.945 | 0.361 | - | - | - | - | 0.0078 | 10 | 正常
15 | 南亚塑胶工业(惠州)有限公司 | 2#锅炉烟气排放口（A2） | 93111.36 | 3879.64 | 39.88 | 150 | - | - | 0 | 20 | 停机
16 | 广东惠州平海发电厂有限公司 | 1号锅炉废气排放口 | 63103754.359 | 758.882 | 37.789 | 100 | 27.015 | 50 | 2.84 | 20 | 正常
16 | 广东惠州平海发电厂有限公司 | 2号锅炉废气排放口 | 57740958.319 | 681.626 | 37.123 | 100 | 25.292 | 50 | 3.611 | 20 | 正常
17 | 旭硝子显示玻璃（惠州）有限公司 | 一期熔窑废气排放口 | 359076.156 | 4.156 | 291.055 | 550 | 7.248 | 400 | 7.25 | 30 | 正常
17 | 旭硝子显示玻璃（惠州）有限公司 | 三期熔窑废气排放口 | 663552 | 7.68 | 251.87 | 550 | 6.57 | 400 | 8.79 | 30 | 正常
17 | 旭硝子显示玻璃（惠州）有限公司 | 二期熔窑废气排放口 | - | - | 0 | 550 | 0 | 400 | 0 | 30 | 停机
18 | 中海油惠州石化有限公司 | 燃油燃气锅炉烟囱 | 1222290 | 14.147 | 169.786 | 200 | 4.1 | 200 | 0.629 | 30 | 正常
18 | 中海油惠州石化有限公司 | 燃油燃气锅炉烟囱 2 | 1314255.875 | 15.211 | 59.978 | 200 | 4.756 | 200 | 3.772 | 30 | 正常
18 | 中海油惠州石化有限公司 | 硫磺（1）排气筒 | 286447.344 | 3.315 | 11.876 | - | 12.611 | 100 | - | - | 正常
18 | 中海油惠州石化有限公司 | 蜡油加裂排气筒 | 1042384 | 12.065 | 58.312 | 100 | - | - | - | - | 正常
18 | 中海油惠州石化有限公司 | 煤柴油加裂排气筒 | 699236.375 | 8.093 | 31.707 | 100 | - | - | - | - | 正常
18 | 中海油惠州石化有限公司 | 制氢（1）排气筒 | 3961105.75 | 45.846 | 86.536 | 100 | - | - | - | - | 正常
18 | 中海油惠州石化有限公司 | 制氢（2）排气筒 | 3304204.5 | 38.243 | 88.956 | 100 | - | - | - | - | 正常
18 | 中海油惠州石化有限公司 | 重整（I）排气筒 | 3554063.75 | 41.135 | 53.196 | 100 | - | - | - | - | 正常
18 | 中海油惠州石化有限公司 | 芳烃联合（1）排气筒 | 5556450 | 64.311 | 60.947 | 100 | - | - | - | - | 正常
18 | 中海油惠州石化有限公司 | 芳烃联合（2）排气筒 | 1586102 | 18.358 | 40.924 | 100 | - | - | - | - | 正常
18 | 中海油惠州石化有限公司 | 芳烃联合2排气筒 | 1865108.125 | 21.587 | 44.077 | 100 | - | - | - | - | 正常
18 | 中海油惠州石化有限公司 | 焦化（1）排气筒 | 1363309 | 15.779 | 61.776 | 100 | - | - | - | - | 正常
18 | 中海油惠州石化有限公司 | 焦化（2）排气筒 | 1432163.125 | 16.576 | 62.528 | 100 | - | - | - | - | 正常
18 | 中海油惠州石化有限公司 | 催化裂化（1）排气筒 | 3303410 | 137642.031 | - | - | 1.017 | 50 | 3.306 | 30 | 正常
18 | 中海油惠州石化有限公司 | 煅烧焦烟囱 | - | - | - | - | - | - | 0 | 10 | 停机
18 | 中海油惠州石化有限公司 | 常减压（1）烟囱 | 3669770 | 42.474 | 35.542 | 100 | - | - | - | - | 正常
18 | 中海油惠州石化有限公司 | 3#燃油燃气锅炉烟道 | 2246100 | 25.997 | 43.879 | 100 | 6.673 | 50 | 0.382 | 20 | 正常
18 | 中海油惠州石化有限公司 | 航煤加氢129排气筒 | 403540.5 | 4.671 | 38.456 | 100 | - | - | - | - | 正常
18 | 中海油惠州石化有限公司 | 硫磺（II）134排气筒 | 2505862.25 | 29.003 | - | - | 28.106 | 100 | - | - | 正常
18 | 中海油惠州石化有限公司 | 催化裂化（II）123排气筒 | 16821936 | 194.698 | 29.839 | 100 | 1.882 | 50 | 5.136 | 30 | 正常
18 | 中海油惠州石化有限公司 | 渣油加氢133排气筒 | 256838.438 | 2.973 | 52.211 | 100 | - | - | - | - | 正常
18 | 中海油惠州石化有限公司 | 常减压（II）121排气筒 | 4881610 | 56.5 | 43.422 | 100 | - | - | - | - | 正常
18 | 中海油惠州石化有限公司 | 重装（II）127排气筒 | 3148680 | 36.443 | 61.67 | 100 | - | - | 3.452 | 20 | 正常
18 | 中海油惠州石化有限公司 | 煤制氢硫磺排气筒 | 1043950 | 12.082 | - | - | 8.216 | 100 | - | - | 正常
18 | 中海油惠州石化有限公司 | 煤制氢蒸汽过热炉排气筒 | 0 | 0 | 0 | 100 | - | - | - | - | 正常
18 | 中海油惠州石化有限公司 | 燃气轮机排气筒 | 3921129.25 | 45.383 | 25.747 | 50 | 0.901 | 35 | 0.167 | 5 | 正常
18 | 中海油惠州石化有限公司 | 高压加氢裂化装置（II）加热炉排气 | 2112523.25 | 24.45 | 55.869 | 100 | 1.896 | 50 | 1.384 | 20 | 正常
18 | 中海油惠州石化有限公司 | 丙烯酸及酯废水焚烧炉排气筒 | - | - | 0 | 300 | 0 | 100 | 0 | 30 | 停机
18 | 中海油惠州石化有限公司 | 重整（Ⅲ）排气筒 | 6163928.5 | 71.342 | 35.796 | 100 | 1.537 | 50 | 1.268 | 20 | 正常
18 | 中海油惠州石化有限公司 | 芳烃联合（Ⅱ）排气筒 | 3856876.75 | 44.64 | 57.218 | 100 | 1.779 | 50 | 1.171 | 20 | 正常
19 | 中海壳牌石油化工有限公司 | UT1装置燃油锅炉F-8105/06/07/08排气筒 | 12312864 | 142.51 | 71.74 | 200 | 53.19 | 200 | 4.91 | 30 | 正常
19 | 中海壳牌石油化工有限公司 | UT1装置固废焚烧炉F-9401排气筒 | 2275.31 | 0.03 | 0 | 300 | 0 | 100 | 0 | 30 | 正常
19 | 中海壳牌石油化工有限公司 | UT1装置污水处理场废气处理设施A-9230排气筒 | 878348.62 | 10.17 | - | - | - | - | - | - | 正常
19 | 中海壳牌石油化工有限公司 | UT1装置废液焚烧炉A-9301排气筒 | 3786209.5 | 43.82 | 100.04 | 300 | 0.56 | 200 | 2.31 | 30 | 正常
19 | 中海壳牌石油化工有限公司 | UT1装置燃气轮机GT-8161排气筒 | 10843911 | 125.5 | 65.15 | 120 | 4.81 | 100 | 2.05 | 10 | 正常
19 | 中海壳牌石油化工有限公司 | SMPO1装置热油炉F-5301A/B/C排气筒 | 7906407.5 | 91.51 | 46.28 | 100 | 0.79 | 50 | 3.15 | 20 | 正常
19 | 中海壳牌石油化工有限公司 | POD2装置废液焚烧炉A-2962排气筒 | 153774.34 | 1.78 | 46.75 | 300 | 0.25 | 100 | 1.03 | 30 | 正常
19 | 中海壳牌石油化工有限公司 | LOP1装置裂解炉F-1100排气筒 | 1302790.5 | 15.08 | 70.13 | 100 | - | - | - | - | 正常
20 | 光大环保能源（龙门）有限公司 | 一号废气排放口 | 1365764.5 | 15.81 | 155.836 | 200 | 46.143 | 50 | 4.063 | 10 | 正常
20 | 光大环保能源（龙门）有限公司 | 二号废气排放口 | 1482600 | 17.16 | 161.488 | 200 | 44.964 | 50 | 3.621 | 10 | 正常
21 | 惠州绿色动力再生能源有限公司 | 焚烧废气排放口3# | 4248047 | 49.17 | 74.846 | 80 | 18.073 | 30 | 1.181 | 8 | 正常
21 | 惠州绿色动力再生能源有限公司 | 焚烧废气排放口4# | 3318640.25 | 38.41 | 76.149 | 80 | 12.587 | 30 | 1.59 | 8 | 正常
21 | 惠州绿色动力再生能源有限公司 | 焚烧废气排放口1# | 1944675.88 | 22.51 | 0 | 80 | 0 | 30 | 0 | 8 | 停机
21 | 惠州绿色动力再生能源有限公司 | 焚烧废气排放口2# | 4039250.75 | 46.75 | 77.402 | 80 | 19.996 | 30 | 1.51 | 8 | 正常
22 | 三菱化学化工原料（惠州）有限公司 | 废气排放口 | 2858867.5 | 33.089 | 17.88 | 100 | 0.491 | 50 | 2.68 | 20 | 正常
23 | 惠州李长荣橡胶有限公司 | RCO1# | - | - | 0 | 100 | - | - | - | - | 停机
23 | 惠州李长荣橡胶有限公司 | RCO2# | - | - | 0 | 100 | - | - | - | - | 停机
23 | 惠州李长荣橡胶有限公司 | RTO | 3426797.75 | 38.441 | 5.8023 | 100 | 0.5342 | 50 | 5.025 | 20 | 正常
23 | 惠州李长荣橡胶有限公司 | RCO3# | - | - | 0 | 100 | 0 | 50 | 0 | 20 | 停机
24 | 惠州绿色动力环保有限公司 | 焚烧废气排放口#1 | 1874685.75 | 21.698 | 71.552 | 250 | 14.802 | 80 | 1.254 | 10 | 正常
24 | 惠州绿色动力环保有限公司 | 焚烧废气排放口#2 | 2048099 | 23.705 | 70.783 | 250 | 21.781 | 80 | 2.274 | 10 | 正常
24 | 惠州绿色动力环保有限公司 | 焚烧废气排放口#3 | 2587767.5 | 29.951 | 0 | 250 | 0 | 80 | 0 | 10 | 停机
25 | 国能（惠州）热电有限责任公司 | 综合监控点 | 49007024 | 567.211 | 39.627 | 100 | 25.635 | 50 | 1.446 | 20 | 正常
26 | 华润水泥（惠州）有限公司 | 总排放口 | 7969869 | 92.244 | 277.78 | 320 | 2.55 | 100 | 3.91 | 20 | 正常
26 | 华润水泥（惠州）有限公司 | 窑头 | 3291139.25 | 38.092 | - | - | - | - | 8.074 | 20 | 正常