## Sheet1
监测日期：2023-12-27
序号 | 企业名称 | 监控点名称 | 烟气量(M3) | 烟气流量（M3/s） | 氮氧化物(mg/M3) |  | 二氧化硫(mg/M3) |  | 烟尘(mg/M3) |  | 生产状态
[5 empty] | 浓度 | 限值 | 浓度 | 限值 | 浓度 | 限值
1 | 惠州市光大水泥企业有限公司光华水泥厂 | A线窑尾 | 11663569 | 135.951 | 169.441 | 320 | 30.538 | 100 | 0.678 | 20 | 正常
1 | 惠州市光大水泥企业有限公司光华水泥厂 | B线窑尾 | 16102455 | 189.098 | 153.07 | 320 | 31.629 | 100 | 1.306 | 20 | 正常
1 | 惠州市光大水泥企业有限公司光华水泥厂 | A线窑头烟囱 | 6940043 | 80.324 | - | - | - | - | 8.7415 | 20 | 正常
1 | 惠州市光大水泥企业有限公司光华水泥厂 | B线窑头烟囱 | 6546637 | 75.771 | - | - | - | - | 2.296 | 20 | 正常
2 | 广东展宏钢铁厂 | 电炉废气排放口 | 26829758 | 310.53 | - | - | - | - | 1.889 | 15 | 正常
3 | 惠州固力水泥集团有限公司博罗分公司 | 排放口（窑头） | 389174.469 | 4.504 | - | - | - | - | 0 | 20 | 停机
3 | 惠州固力水泥集团有限公司博罗分公司 | 总排放口（窑尾） | 662508.75 | 7.668 | 20.499 | 320 | 0.312 | 100 | 184.635 | 20 | 停机
4 | 惠州东江威立雅环境服务有限公司 | 焚烧炉废气排放口 | 240625.281 | 2.785 | 0.307 | 300 | 0 | 100 | 5.97 | 30 | 正常
5 | 惠州福和纸业有限公司 | 锅炉废气排放口1# | 4085856 | 47.29 | 7.92 | 200 | 2.96 | 200 | 0.8 | 30 | 正常
5 | 惠州福和纸业有限公司 | 锅炉废气排放口2# | 1270944 | 14.71 | 0.01 | 150 | - | - | - | - | 正常
6 | 惠州市光大水泥企业有限公司 | A线旋窑窑尾处理后排口 | 12371577 | 151.623 | 191.642 | 320 | 37.848 | 100 | 1.534 | 20 | 正常
6 | 惠州市光大水泥企业有限公司 | B线旋窑窑尾处理后排口 | 12821683 | 156.004 | 171.002 | 320 | 19.588 | 100 | 0.399 | 20 | 正常
6 | 惠州市光大水泥企业有限公司 | A线窑头烟窗 | 9834025 | 113.82 | - | - | - | - | 6.0605 | 20 | 正常
6 | 惠州市光大水泥企业有限公司 | B线窑头烟窗 | 6471335.5 | 74.9 | - | - | - | - | 1.131 | 20 | 正常
7 | 惠州广惠能源有限公司 | 焚烧炉烟气排放口3# | 3383789.75 | 39.484 | 83.695 | 200 | 13.207 | 50 | 5.416 | 10 | 正常
7 | 惠州广惠能源有限公司 | 焚烧炉烟气排放口2# | 2892029 | 33.754 | 78.761 | 200 | 12.352 | 50 | 4.784 | 10 | 正常
7 | 惠州广惠能源有限公司 | 焚烧炉烟气排放口1# | 2862085 | 33.387 | 90.008 | 200 | 9.878 | 50 | 4.847 | 10 | 正常
8 | 光大环保能源（博罗）有限公司 | 3# | 1067383 | 12.35 | 112.749 | 200 | 19.457 | 35 | 2.905 | 10 | 正常
8 | 光大环保能源（博罗）有限公司 | 1# | 896840.25 | 10.38 | 114.571 | 200 | 22.58 | 35 | 2.931 | 10 | 正常
8 | 光大环保能源（博罗）有限公司 | 2# | 103539.16 | 1.2 | 158.639 | 200 | 0.637 | 35 | 18.438 | 10 | 正常
8 | 光大环保能源（博罗）有限公司 | 4# | 2643516 | 30.6 | 113.084 | 200 | 13.289 | 35 | 0.622 | 10 | 正常
9 | 光大环保能源（惠东）有限公司 | #3烟囱 | 2019367.875 | 23.372 | 157.254 | 200 | 8.267 | 50 | 4.836 | 10 | 正常
9 | 光大环保能源（惠东）有限公司 | #1烟囱 | 1176579.125 | 13.618 | 135.39 | 200 | 4.656 | 50 | 2.594 | 10 | 正常
9 | 光大环保能源（惠东）有限公司 | #2烟囱 | 1416488.375 | 16.394 | 157.799 | 200 | 11.631 | 50 | 2.873 | 10 | 正常
10 | 惠州市瑞能热力有限公司 | 锅炉烟窗 | 5536771.2 | 64.083 | 20.881 | 200 | 8.757 | 35 | 5.61 | 10 | 正常
10 | 惠州市瑞能热力有限公司 | 锅炉废气排放口2# | 25056 | 0.29 | 40.77 | 150 | - | - | - | - | 停机
11 | 惠州深能源丰达电力有限公司 | 1号机废气排放口 | 6956104 | 80.51 | 4.144 | 50 | 0.071 | 35 | 0.077 | 5 | 正常
11 | 惠州深能源丰达电力有限公司 | 2号机废气排放口 | 1956836.25 | 22.649 | 2.317 | 50 | 0.062 | 35 | 0.036 | 5 | 正常
11 | 惠州深能源丰达电力有限公司 | 5号机组废气排放口 | 29771833.865 | 350.481 | 23.927 | 50 | 0.002 | 35 | 0.477 | 5 | 正常
11 | 惠州深能源丰达电力有限公司 | 6号机组废气排放口 | 31626071.439 | 378.29 | 28.872 | 50 | 0.002 | 35 | 0.511 | 5 | 正常
11 | 惠州深能源丰达电力有限公司 | 1号启动锅炉废气排放口 | 14337.819 | 0.172 | 1.532 | 50 | 0.344 | 35 | 68.12 | 10 | 正常
11 | 惠州深能源丰达电力有限公司 | 2号启动锅炉废气排放口 | 0 | 0 | 23.456 | 50 | 2.353 | 35 | 42.386 | 10 | 正常
12 | 广东惠州天然气发电有限公司 | 2号发电机组烟囱 | 0 | 0 | 1.944 | 50 | 0.004 | 35 | 1.583 | 5 | 正常
12 | 广东惠州天然气发电有限公司 | 1号发电机组烟囱 | 9931040.64 | 114.943 | 8.768 | 50 | 0.056 | 35 | 2.183 | 5 | 正常
12 | 广东惠州天然气发电有限公司 | 3号发电机组烟囱 | 22915630.08 | 265.227 | 14.79 | 50 | 0.02 | 35 | 0.37 | 5 | 正常
12 | 广东惠州天然气发电有限公司 | 4号发电机组烟囱 | 46906613.019 | 542.901 | 19.302 | 50 | 0.078 | 35 | 0.048 | 5 | 正常
12 | 广东惠州天然气发电有限公司 | 5号发电机组烟囱 | 38395296 | 444.39 | 20.48 | 50 | 0.22 | 35 | 0.04 | 5 | 正常
12 | 广东惠州天然气发电有限公司 | 6号发电机组烟囱 | 82272.031 | 0.953 | 0 | 50 | 0 | 35 | 0 | 5 | 正常
13 | 惠州云海镁业有限公司 | 工业窑炉燃烧废气排放口 | 189216 | 2.19 | 48.47 | 120 | 1.04 | 850 | 0.43 | 100 | 正常
14 | 惠州塔牌水泥有限公司 | 二线窑尾 | 14729526 | 170.481 | 226.693 | 320 | 30.335 | 100 | 9.144 | 20 | 正常
14 | 惠州塔牌水泥有限公司 | 一线窑头 | 5082991 | 58.831 | - | - | - | - | 11.8057 | 20 | 正常
14 | 惠州塔牌水泥有限公司 | 一线窑尾 | 14880327 | 172.226 | 213.77 | 320 | 30.139 | 100 | 2.51 | 20 | 正常
14 | 惠州塔牌水泥有限公司 | 二线窑头 | 6943399 | 80.363 | - | - | - | - | 12.9053 | 20 | 正常
15 | 南亚塑胶工业(惠州)有限公司 | 1#锅炉烟气排放口（A1） | 1111104 | 12.86 | 14.57 | 50 | 2.65 | 35 | 3.19 | 10 | 停机
15 | 南亚塑胶工业(惠州)有限公司 | 7#有机废气排放口（B7） | 612986.75 | 7.095 | - | - | - | - | 0.1524 | 10 | 正常
15 | 南亚塑胶工业(惠州)有限公司 | 15#有机废气排放口（B15） | 136189.859 | 1.576 | - | - | - | - | 0.6528 | 10 | 正常
15 | 南亚塑胶工业(惠州)有限公司 | 3#粉尘排放口（C3） | 6886.827 | 0.08 | - | - | - | - | 0.0093 | 10 | 正常
15 | 南亚塑胶工业(惠州)有限公司 | 2#锅炉烟气排放口（A2） | 107092.08 | 4462.17 | 51.23 | 150 | - | - | 0 | 20 | 停机
16 | 广东惠州平海发电厂有限公司 | 1号锅炉废气排放口 | 64963176.103 | 766.866 | 39.313 | 100 | 27.782 | 50 | 2.967 | 20 | 正常
16 | 广东惠州平海发电厂有限公司 | 2号锅炉废气排放口 | 56281107.07 | 676.479 | 37.745 | 100 | 25.659 | 50 | 2.915 | 20 | 正常
17 | 旭硝子显示玻璃（惠州）有限公司 | 四期炉窑废气排放口 | 33286.5 | 0.385 | 243.9 | 550 | 1.517 | 280 | 2.121 | 30 | 正常
17 | 旭硝子显示玻璃（惠州）有限公司 | 一期熔窑废气排放口 | 355496.125 | 4.114 | 217.435 | 550 | 7.1 | 400 | 7.253 | 30 | 正常
17 | 旭硝子显示玻璃（惠州）有限公司 | 三期熔窑废气排放口 | 654048 | 7.57 | 253.79 | 550 | 6.71 | 400 | 8.9 | 30 | 正常
17 | 旭硝子显示玻璃（惠州）有限公司 | 二期熔窑废气排放口 | - | - | 0 | 550 | 0 | 400 | 0 | 30 | 停机
18 | 中海油惠州石化有限公司 | 燃油燃气锅炉烟囱 | 1129300 | 13.071 | 165.316 | 200 | 4.031 | 200 | 0.658 | 30 | 正常
18 | 中海油惠州石化有限公司 | 燃油燃气锅炉烟囱 2 | 1407291.875 | 16.288 | 59.58 | 200 | 5.016 | 200 | 3.77 | 30 | 正常
18 | 中海油惠州石化有限公司 | 硫磺（1）排气筒 | 293223.688 | 3.394 | 10.901 | - | 13.729 | 100 | - | - | 正常
18 | 中海油惠州石化有限公司 | 蜡油加裂排气筒 | 1038478.188 | 12.019 | 56.192 | 100 | - | - | - | - | 正常
18 | 中海油惠州石化有限公司 | 煤柴油加裂排气筒 | 687889.562 | 7.962 | 30.63 | 100 | - | - | - | - | 正常
18 | 中海油惠州石化有限公司 | 制氢（1）排气筒 | 3912303.25 | 45.281 | 83.868 | 100 | - | - | - | - | 正常
18 | 中海油惠州石化有限公司 | 制氢（2）排气筒 | 3253379 | 37.655 | 84.034 | 100 | - | - | - | - | 正常
18 | 中海油惠州石化有限公司 | 重整（I）排气筒 | 3544154 | 41.02 | 51.354 | 100 | - | - | - | - | 正常
18 | 中海油惠州石化有限公司 | 芳烃联合（1）排气筒 | 5516837 | 63.852 | 59.888 | 100 | - | - | - | - | 正常
18 | 中海油惠州石化有限公司 | 芳烃联合（2）排气筒 | 1607960.375 | 18.611 | 39.658 | 100 | - | - | - | - | 正常
18 | 中海油惠州石化有限公司 | 芳烃联合2排气筒 | 1871058.375 | 21.656 | 42.92 | 100 | - | - | - | - | 正常
18 | 中海油惠州石化有限公司 | 焦化（1）排气筒 | 1420994.625 | 16.447 | 60.944 | 100 | - | - | - | - | 正常
18 | 中海油惠州石化有限公司 | 焦化（2）排气筒 | 1466495.875 | 16.973 | 61.346 | 100 | - | - | - | - | 正常
18 | 中海油惠州石化有限公司 | 催化裂化（1）排气筒 | 3228540 | 134522.641 | - | - | 1.003 | 50 | 3.453 | 30 | 正常
18 | 中海油惠州石化有限公司 | 煅烧焦烟囱 | - | - | - | - | - | - | 0 | 10 | 停机
18 | 中海油惠州石化有限公司 | 常减压（1）烟囱 | 3648469.5 | 42.228 | 34.711 | 100 | - | - | - | - | 正常
18 | 中海油惠州石化有限公司 | 3#燃油燃气锅炉烟道 | 2084060 | 24.122 | 43.975 | 100 | 7.01 | 50 | 0.363 | 20 | 正常
18 | 中海油惠州石化有限公司 | 航煤加氢129排气筒 | 395642.125 | 4.579 | 39.295 | 100 | - | - | - | - | 正常
18 | 中海油惠州石化有限公司 | 硫磺（II）134排气筒 | 2529558 | 29.277 | - | - | 26.21 | 100 | - | - | 正常
18 | 中海油惠州石化有限公司 | 催化裂化（II）123排气筒 | 16834300 | 194.841 | 35.191 | 100 | 2.438 | 50 | 5.088 | 30 | 正常
18 | 中海油惠州石化有限公司 | 渣油加氢133排气筒 | 338311.688 | 4.126 | 52.906 | 100 | - | - | - | - | 正常
18 | 中海油惠州石化有限公司 | 常减压（II）121排气筒 | 4891060 | 56.61 | 42.534 | 100 | - | - | - | - | 正常
18 | 中海油惠州石化有限公司 | 重装（II）127排气筒 | 3154480 | 36.51 | 60.02 | 100 | - | - | 3.53 | 20 | 正常
18 | 中海油惠州石化有限公司 | 煤制氢硫磺排气筒 | 1049380 | 12.146 | - | - | 6.004 | 100 | - | - | 正常
18 | 中海油惠州石化有限公司 | 煤制氢蒸汽过热炉排气筒 | 0 | 0 | 0 | 100 | - | - | - | - | 正常
18 | 中海油惠州石化有限公司 | 燃气轮机排气筒 | 3881246.75 | 44.922 | 24.681 | 50 | 0.682 | 35 | 0.155 | 5 | 正常
18 | 中海油惠州石化有限公司 | 高压加氢裂化装置（II）加热炉排气 | 2034429.375 | 24.57 | 56.016 | 100 | 1.956 | 50 | 1.373 | 20 | 正常
18 | 中海油惠州石化有限公司 | 丙烯酸及酯废水焚烧炉排气筒 | - | - | 0 | 300 | 0 | 100 | 0 | 30 | 停机
18 | 中海油惠州石化有限公司 | 重整（Ⅲ）排气筒 | 6058829 | 70.125 | 34.499 | 100 | 1.517 | 50 | 1.269 | 20 | 正常
18 | 中海油惠州石化有限公司 | 芳烃联合（Ⅱ）排气筒 | 10700233 | 123.845 | 53.777 | 100 | 1.739 | 50 | 1.16 | 20 | 正常
19 | 中海壳牌石油化工有限公司 | UT1装置燃油锅炉F-8105/06/07/08排气筒 | 12216960 | 141.4 | 67.22 | 200 | 48.63 | 200 | 4.59 | 30 | 正常
19 | 中海壳牌石油化工有限公司 | UT1装置固废焚烧炉F-9401排气筒 | 2078.96 | 0.02 | 0 | 300 | 0 | 100 | 0 | 30 | 正常
19 | 中海壳牌石油化工有限公司 | UT1装置污水处理场废气处理设施A-9230排气筒 | 751617.69 | 8.7 | - | - | - | - | - | - | 正常
19 | 中海壳牌石油化工有限公司 | UT1装置废液焚烧炉A-9301排气筒 | 3817465.5 | 44.18 | 95.52 | 300 | 0.64 | 200 | 2.32 | 30 | 正常
19 | 中海壳牌石油化工有限公司 | UT1装置燃气轮机GT-8161排气筒 | 10814983 | 125.17 | 64.59 | 120 | 5.48 | 100 | 1.97 | 10 | 正常
19 | 中海壳牌石油化工有限公司 | SMPO1装置热油炉F-5301A/B/C排气筒 | 7865101.5 | 91.03 | 44.08 | 100 | 0 | 50 | 2.72 | 20 | 正常
19 | 中海壳牌石油化工有限公司 | POD2装置废液焚烧炉A-2962排气筒 | 154126.19 | 1.78 | 50.67 | 300 | 0.75 | 100 | 0 | 30 | 正常
19 | 中海壳牌石油化工有限公司 | LOP1装置裂解炉F-1100排气筒 | 1280344.62 | 14.82 | 68.41 | 100 | - | - | - | - | 正常
20 | 光大环保能源（龙门）有限公司 | 一号废气排放口 | 1468239.75 | 16.99 | 158.198 | 200 | 42.283 | 50 | 4.572 | 10 | 正常
20 | 光大环保能源（龙门）有限公司 | 二号废气排放口 | 1623294.13 | 18.79 | 144.488 | 200 | 43.876 | 50 | 3.479 | 10 | 正常
21 | 惠州绿色动力再生能源有限公司 | 焚烧废气排放口3# | 4291780 | 49.67 | 76.165 | 80 | 22.544 | 30 | 1.033 | 8 | 正常
21 | 惠州绿色动力再生能源有限公司 | 焚烧废气排放口4# | 3241409.25 | 37.52 | 75.34 | 80 | 18.189 | 30 | 1.362 | 8 | 正常
21 | 惠州绿色动力再生能源有限公司 | 焚烧废气排放口1# | 1302871.25 | 15.08 | 0 | 80 | 0 | 30 | 0 | 8 | 停机
21 | 惠州绿色动力再生能源有限公司 | 焚烧废气排放口2# | 4069963 | 47.11 | 73.849 | 80 | 24.125 | 30 | 1.391 | 8 | 正常
22 | 三菱化学化工原料（惠州）有限公司 | 废气排放口 | 3061995 | 35.44 | 14.064 | 100 | 0.455 | 50 | 2.533 | 20 | 正常
23 | 惠州李长荣橡胶有限公司 | RCO1# | - | - | 0 | 100 | - | - | - | - | 停机
23 | 惠州李长荣橡胶有限公司 | RCO2# | - | - | 0 | 100 | - | - | - | - | 停机
23 | 惠州李长荣橡胶有限公司 | RTO | 3296681.75 | 38.749 | 7.598 | 100 | 0.6799 | 50 | 4.5515 | 20 | 正常
23 | 惠州李长荣橡胶有限公司 | RCO3# | - | - | 0 | 100 | 0 | 50 | 0 | 20 | 停机
24 | 惠州绿色动力环保有限公司 | 焚烧废气排放口#1 | 1828298.875 | 21.161 | 70.947 | 250 | 17.835 | 80 | 1.241 | 10 | 正常
24 | 惠州绿色动力环保有限公司 | 焚烧废气排放口#2 | 1997439.125 | 23.118 | 68.485 | 250 | 22.36 | 80 | 2.053 | 10 | 正常
24 | 惠州绿色动力环保有限公司 | 焚烧废气排放口#3 | 2562250.75 | 29.656 | 0 | 250 | 0 | 80 | 0 | 10 | 停机
25 | 国能（惠州）热电有限责任公司 | 综合监控点 | 49620944 | 574.316 | 37.058 | 100 | 25.73 | 50 | 1.648 | 20 | 正常
26 | 华润水泥（惠州）有限公司 | 总排放口 | 7642435 | 88.454 | 287.11 | 320 | 0.5 | 100 | 3.41 | 20 | 正常
26 | 华润水泥（惠州）有限公司 | 窑头 | 3297055.75 | 38.16 | - | - | - | - | 8.061 | 20 | 正常