## Sheet1
监测日期：2023-12-28
序号 | 企业名称 | 监控点名称 | 烟气量(M3) | 烟气流量（M3/s） | 氮氧化物(mg/M3) |  | 二氧化硫(mg/M3) |  | 烟尘(mg/M3) |  | 生产状态
[5 empty] | 浓度 | 限值 | 浓度 | 限值 | 浓度 | 限值
1 | 惠州市光大水泥企业有限公司光华水泥厂 | A线窑尾 | 11089306 | 130.061 | 164.592 | 320 | 26.643 | 100 | 0.679 | 20 | 正常
1 | 惠州市光大水泥企业有限公司光华水泥厂 | B线窑尾 | 15209018 | 186.386 | 163.722 | 320 | 21.94 | 100 | 1.709 | 20 | 正常
1 | 惠州市光大水泥企业有限公司光华水泥厂 | A线窑头烟囱 | 6361505.5 | 73.628 | - | - | - | - | 7.575 | 20 | 正常
1 | 惠州市光大水泥企业有限公司光华水泥厂 | B线窑头烟囱 | 6660835 | 77.093 | - | - | - | - | 2.2864 | 20 | 正常
2 | 广东展宏钢铁厂 | 电炉废气排放口 | 23274188 | 269.377 | - | - | - | - | 1.686 | 15 | 正常
3 | 惠州固力水泥集团有限公司博罗分公司 | 排放口（窑头） | 857238.938 | 9.922 | - | - | - | - | 0 | 20 | 停机
3 | 惠州固力水泥集团有限公司博罗分公司 | 总排放口（窑尾） | 657895.5 | 8.264 | 13.858 | 320 | 0.649 | 100 | 236.415 | 20 | 停机
4 | 惠州东江威立雅环境服务有限公司 | 焚烧炉废气排放口 | 508968.062 | 5.891 | 26.679 | 300 | 3.191 | 100 | 12.719 | 30 | 正常
5 | 惠州福和纸业有限公司 | 锅炉废气排放口1# | 1871424 | 21.66 | 19.8 | 200 | 3.37 | 200 | 0.38 | 30 | 正常
5 | 惠州福和纸业有限公司 | 锅炉废气排放口2# | 1270944 | 14.71 | 0.01 | 150 | - | - | - | - | 正常
6 | 惠州市光大水泥企业有限公司 | A线旋窑窑尾处理后排口 | 12974144 | 150.164 | 188.502 | 320 | 35.864 | 100 | 1.828 | 20 | 正常
6 | 惠州市光大水泥企业有限公司 | B线旋窑窑尾处理后排口 | 13273785 | 154.709 | 171.342 | 320 | 20.202 | 100 | 0.35 | 20 | 正常
6 | 惠州市光大水泥企业有限公司 | A线窑头烟窗 | 9925542 | 114.879 | - | - | - | - | 6.1392 | 20 | 正常
6 | 惠州市光大水泥企业有限公司 | B线窑头烟窗 | 6511883 | 75.369 | - | - | - | - | 1.1363 | 20 | 正常
7 | 惠州广惠能源有限公司 | 焚烧炉烟气排放口3# | 3524609.5 | 41.153 | 86.332 | 200 | 11.674 | 50 | 5.592 | 10 | 正常
7 | 惠州广惠能源有限公司 | 焚烧炉烟气排放口2# | 2922339.75 | 34.12 | 85.108 | 200 | 10.466 | 50 | 5.088 | 10 | 正常
7 | 惠州广惠能源有限公司 | 焚烧炉烟气排放口1# | 2909159.75 | 33.93 | 91.704 | 200 | 7.639 | 50 | 4.977 | 10 | 正常
8 | 光大环保能源（博罗）有限公司 | 3# | 1069892.88 | 12.38 | 109.413 | 200 | 14.352 | 35 | 3.353 | 10 | 正常
8 | 光大环保能源（博罗）有限公司 | 1# | 945290.5 | 10.94 | 110.475 | 200 | 23.479 | 35 | 2.887 | 10 | 正常
8 | 光大环保能源（博罗）有限公司 | 2# | 109388.07 | 1.27 | 179.964 | 200 | 0.412 | 35 | 18.307 | 10 | 正常
8 | 光大环保能源（博罗）有限公司 | 4# | 2700354.25 | 31.25 | 114.073 | 200 | 9.663 | 35 | 0.521 | 10 | 正常
9 | 光大环保能源（惠东）有限公司 | #3烟囱 | 2016484.125 | 23.339 | 161.208 | 200 | 22.161 | 50 | 4.681 | 10 | 正常
9 | 光大环保能源（惠东）有限公司 | #1烟囱 | 1188799.75 | 13.759 | 141.962 | 200 | 3.681 | 50 | 2.765 | 10 | 正常
9 | 光大环保能源（惠东）有限公司 | #2烟囱 | 1425454 | 16.498 | 159.115 | 200 | 13.185 | 50 | 3.03 | 10 | 正常
10 | 惠州市瑞能热力有限公司 | 锅炉烟窗 | 5524934.4 | 63.946 | 22.422 | 200 | 11.104 | 35 | 6.755 | 10 | 正常
10 | 惠州市瑞能热力有限公司 | 锅炉废气排放口2# | 15552 | 0.18 | 38.32 | 150 | - | - | - | - | 停机
11 | 惠州深能源丰达电力有限公司 | 1号机废气排放口 | 185885.781 | 2.152 | 0.24 | 50 | 0.005 | 35 | 0 | 5 | 正常
11 | 惠州深能源丰达电力有限公司 | 2号机废气排放口 | 0 | 0 | 0 | 50 | 0 | 35 | 0 | 5 | 正常
11 | 惠州深能源丰达电力有限公司 | 5号机组废气排放口 | 662407.557 | 8.152 | 58.622 | 50 | 3 | 35 | 34.192 | 5 | 正常
11 | 惠州深能源丰达电力有限公司 | 6号机组废气排放口 | 8874058.892 | 109.258 | 27.402 | 50 | 0.151 | 35 | 1.81 | 5 | 正常
11 | 惠州深能源丰达电力有限公司 | 1号启动锅炉废气排放口 | 12938.198 | 0.157 | 132.607 | 50 | 6.132 | 35 | 185.241 | 10 | 正常
11 | 惠州深能源丰达电力有限公司 | 2号启动锅炉废气排放口 | 33103.446 | 0.42 | 36.72 | 50 | 0.137 | 35 | 1.096 | 10 | 正常
12 | 广东惠州天然气发电有限公司 | 2号发电机组烟囱 | 293.76 | 12.24 | 1.598 | 50 | 0 | 35 | 1.231 | 5 | 正常
12 | 广东惠州天然气发电有限公司 | 1号发电机组烟囱 | 8973339.84 | 103.858 | 8.549 | 50 | 0.054 | 35 | 1.75 | 5 | 正常
12 | 广东惠州天然气发电有限公司 | 3号发电机组烟囱 | 8815547.52 | 102.032 | 6.57 | 50 | 0.02 | 35 | 0.49 | 5 | 正常
12 | 广东惠州天然气发电有限公司 | 4号发电机组烟囱 | 46243458.785 | 535.225 | 19.676 | 50 | 0.071 | 35 | 0.045 | 5 | 正常
12 | 广东惠州天然气发电有限公司 | 5号发电机组烟囱 | 10536272.64 | 121.948 | 10.13 | 50 | 0.08 | 35 | 0.09 | 5 | 正常
12 | 广东惠州天然气发电有限公司 | 6号发电机组烟囱 | 174514.406 | 2.023 | 0 | 50 | 0 | 35 | 0 | 5 | 正常
13 | 惠州云海镁业有限公司 | 工业窑炉燃烧废气排放口 | 183168 | 2.12 | 48.96 | 120 | 1.15 | 850 | 0.54 | 100 | 正常
14 | 惠州塔牌水泥有限公司 | 二线窑尾 | 14796643 | 171.257 | 224.941 | 320 | 26.852 | 100 | 9.802 | 20 | 正常
14 | 惠州塔牌水泥有限公司 | 一线窑头 | 5258098 | 60.858 | - | - | - | - | 11.6751 | 20 | 正常
14 | 惠州塔牌水泥有限公司 | 一线窑尾 | 14417558 | 166.87 | 204.772 | 320 | 25.268 | 100 | 2.708 | 20 | 正常
14 | 惠州塔牌水泥有限公司 | 二线窑头 | 6533046 | 75.614 | - | - | - | - | 12.7919 | 20 | 正常
15 | 南亚塑胶工业(惠州)有限公司 | 1#锅炉烟气排放口（A1） | 1146528 | 13.27 | 14.86 | 50 | 6.33 | 35 | 0.63 | 10 | 停机
15 | 南亚塑胶工业(惠州)有限公司 | 7#有机废气排放口（B7） | 507203.562 | 5.87 | - | - | - | - | 0.1468 | 10 | 正常
15 | 南亚塑胶工业(惠州)有限公司 | 15#有机废气排放口（B15） | 13271.558 | 0.154 | - | - | - | - | 1.39 | 10 | 正常
15 | 南亚塑胶工业(惠州)有限公司 | 3#粉尘排放口（C3） | 17808.363 | 0.206 | - | - | - | - | 0.0065 | 10 | 正常
15 | 南亚塑胶工业(惠州)有限公司 | 2#锅炉烟气排放口（A2） | 86735.52 | 3613.98 | 43.45 | 150 | - | - | 0 | 20 | 停机
16 | 广东惠州平海发电厂有限公司 | 1号锅炉废气排放口 | 64756003.003 | 764.52 | 41.906 | 100 | 28.752 | 50 | 3.11 | 20 | 正常
16 | 广东惠州平海发电厂有限公司 | 2号锅炉废气排放口 | 60255648.819 | 711.388 | 41.773 | 100 | 26.436 | 50 | 3.432 | 20 | 正常
17 | 旭硝子显示玻璃（惠州）有限公司 | 四期炉窑废气排放口 | 1505.89 | 0.017 | 246.772 | 550 | 1.539 | 280 | 2.072 | 30 | 正常
17 | 旭硝子显示玻璃（惠州）有限公司 | 一期熔窑废气排放口 | 345902.875 | 4.004 | 271.703 | 550 | 6.96 | 400 | 7.346 | 30 | 正常
17 | 旭硝子显示玻璃（惠州）有限公司 | 三期熔窑废气排放口 | 622080 | 7.2 | 255.62 | 550 | 6.67 | 400 | 9.01 | 30 | 正常
17 | 旭硝子显示玻璃（惠州）有限公司 | 二期熔窑废气排放口 | - | - | 0 | 550 | 0 | 400 | 0 | 30 | 停机
18 | 中海油惠州石化有限公司 | 燃油燃气锅炉烟囱 | 1138580 | 13.178 | 153.429 | 200 | 4.975 | 200 | 0.265 | 30 | 正常
18 | 中海油惠州石化有限公司 | 燃油燃气锅炉烟囱 2 | 1229727.25 | 14.233 | 66.5 | 200 | 4.265 | 200 | 3.012 | 30 | 正常
18 | 中海油惠州石化有限公司 | 硫磺（1）排气筒 | 293416.938 | 3.401 | 11.127 | - | 14.816 | 100 | - | - | 正常
18 | 中海油惠州石化有限公司 | 蜡油加裂排气筒 | 1076494.25 | 12.459 | 54.498 | 100 | - | - | - | - | 正常
18 | 中海油惠州石化有限公司 | 煤柴油加裂排气筒 | 690153.312 | 7.988 | 30.168 | 100 | - | - | - | - | 正常
18 | 中海油惠州石化有限公司 | 制氢（1）排气筒 | 3878678.25 | 44.892 | 77.047 | 100 | - | - | - | - | 正常
18 | 中海油惠州石化有限公司 | 制氢（2）排气筒 | 3259202.5 | 37.722 | 76.267 | 100 | - | - | - | - | 正常
18 | 中海油惠州石化有限公司 | 重整（I）排气筒 | 3512308 | 40.652 | 48.446 | 100 | - | - | - | - | 正常
18 | 中海油惠州石化有限公司 | 芳烃联合（1）排气筒 | 5643189.5 | 65.315 | 58.294 | 100 | - | - | - | - | 正常
18 | 中海油惠州石化有限公司 | 芳烃联合（2）排气筒 | 1630371.25 | 18.87 | 32.589 | 100 | - | - | - | - | 正常
18 | 中海油惠州石化有限公司 | 芳烃联合2排气筒 | 1848000.125 | 21.389 | 41.342 | 100 | - | - | - | - | 正常
18 | 中海油惠州石化有限公司 | 焦化（1）排气筒 | 1461074.375 | 17.8 | 60.37 | 100 | - | - | - | - | 正常
18 | 中海油惠州石化有限公司 | 焦化（2）排气筒 | 1492825.625 | 17.291 | 62.096 | 100 | - | - | - | - | 正常
18 | 中海油惠州石化有限公司 | 催化裂化（1）排气筒 | 3150730 | 131280.484 | - | - | 1.007 | 50 | 3.592 | 30 | 正常
18 | 中海油惠州石化有限公司 | 煅烧焦烟囱 | - | - | - | - | - | - | 0 | 10 | 停机
18 | 中海油惠州石化有限公司 | 常减压（1）烟囱 | 3630995 | 42.025 | 35.171 | 100 | - | - | - | - | 正常
18 | 中海油惠州石化有限公司 | 3#燃油燃气锅炉烟道 | 2167620 | 25.088 | 60.901 | 100 | 6.94 | 50 | 0.468 | 20 | 正常
18 | 中海油惠州石化有限公司 | 航煤加氢129排气筒 | 393171.5 | 4.551 | 33.917 | 100 | - | - | - | - | 正常
18 | 中海油惠州石化有限公司 | 硫磺（II）134排气筒 | 2404957.75 | 29.067 | - | - | 26.683 | 100 | - | - | 正常
18 | 中海油惠州石化有限公司 | 催化裂化（II）123排气筒 | 16749730 | 193.863 | 39.068 | 100 | 2.624 | 50 | 4.966 | 30 | 正常
18 | 中海油惠州石化有限公司 | 渣油加氢133排气筒 | 400077.844 | 4.63 | 52.047 | 100 | - | - | - | - | 正常
18 | 中海油惠州石化有限公司 | 常减压（II）121排气筒 | 4919860 | 56.944 | 42.642 | 100 | - | - | - | - | 正常
18 | 中海油惠州石化有限公司 | 重装（II）127排气筒 | 3149350 | 36.451 | 57.72 | 100 | - | - | 3.813 | 20 | 正常
18 | 中海油惠州石化有限公司 | 煤制氢硫磺排气筒 | 1056120 | 12.224 | - | - | 5.498 | 100 | - | - | 正常
18 | 中海油惠州石化有限公司 | 煤制氢蒸汽过热炉排气筒 | 0 | 0 | 0 | 100 | - | - | - | - | 正常
18 | 中海油惠州石化有限公司 | 燃气轮机排气筒 | 3505095.75 | 44.256 | 23.858 | 50 | 1.555 | 35 | 0.153 | 5 | 正常
18 | 中海油惠州石化有限公司 | 高压加氢裂化装置（II）加热炉排气 | 2139982 | 24.768 | 54.114 | 100 | 1.886 | 50 | 1.365 | 20 | 正常
18 | 中海油惠州石化有限公司 | 丙烯酸及酯废水焚烧炉排气筒 | - | - | 0 | 300 | 0 | 100 | 0 | 30 | 停机
18 | 中海油惠州石化有限公司 | 重整（Ⅲ）排气筒 | 5737748.5 | 66.409 | 32.638 | 100 | 1.328 | 50 | 1.255 | 20 | 正常
18 | 中海油惠州石化有限公司 | 芳烃联合（Ⅱ）排气筒 | 10611455 | 122.818 | 50.901 | 100 | 1.609 | 50 | 1.143 | 20 | 正常
19 | 中海壳牌石油化工有限公司 | UT1装置燃油锅炉F-8105/06/07/08排气筒 | 12141792 | 140.53 | 60.8 | 200 | 59.31 | 200 | 4.68 | 30 | 正常
19 | 中海壳牌石油化工有限公司 | UT1装置固废焚烧炉F-9401排气筒 | 1932.55 | 0.02 | 3.58 | 300 | 0 | 100 | 0 | 30 | 正常
19 | 中海壳牌石油化工有限公司 | UT1装置污水处理场废气处理设施A-9230排气筒 | 786993.38 | 9.11 | - | - | - | - | - | - | 正常
19 | 中海壳牌石油化工有限公司 | UT1装置废液焚烧炉A-9301排气筒 | 3838460 | 44.43 | 94.75 | 300 | 1.14 | 200 | 2.34 | 30 | 正常
19 | 中海壳牌石油化工有限公司 | UT1装置燃气轮机GT-8161排气筒 | 10800356 | 125 | 64.36 | 120 | 7.98 | 100 | 1.84 | 10 | 正常
19 | 中海壳牌石油化工有限公司 | SMPO1装置热油炉F-5301A/B/C排气筒 | 7820335.5 | 90.51 | 46.81 | 100 | 0 | 50 | 2.94 | 20 | 正常
19 | 中海壳牌石油化工有限公司 | POD2装置废液焚烧炉A-2962排气筒 | 187776.95 | 2.17 | 32.03 | 300 | 1.29 | 100 | 1.44 | 30 | 正常
19 | 中海壳牌石油化工有限公司 | LOP1装置裂解炉F-1100排气筒 | 1271101.25 | 14.71 | 68.15 | 100 | - | - | - | - | 正常
20 | 光大环保能源（龙门）有限公司 | 一号废气排放口 | 1570075.75 | 18.17 | 158.758 | 200 | 46.597 | 50 | 5.199 | 10 | 正常
20 | 光大环保能源（龙门）有限公司 | 二号废气排放口 | 1521865.63 | 17.61 | 162.658 | 200 | 45.845 | 50 | 3.682 | 10 | 正常
21 | 惠州绿色动力再生能源有限公司 | 焚烧废气排放口3# | 4266677.5 | 49.38 | 76.206 | 80 | 22.013 | 30 | 0.987 | 8 | 正常
21 | 惠州绿色动力再生能源有限公司 | 焚烧废气排放口4# | 3382679.75 | 39.15 | 77.428 | 80 | 23.114 | 30 | 1.295 | 8 | 正常
21 | 惠州绿色动力再生能源有限公司 | 焚烧废气排放口1# | 2664266.25 | 30.84 | 0 | 80 | 0 | 30 | 0 | 8 | 停机
21 | 惠州绿色动力再生能源有限公司 | 焚烧废气排放口2# | 4000709 | 46.3 | 75.485 | 80 | 22.693 | 30 | 1.348 | 8 | 正常
22 | 三菱化学化工原料（惠州）有限公司 | 废气排放口 | 3448007.5 | 39.908 | 13.731 | 100 | 0.469 | 50 | 2.561 | 20 | 正常
23 | 惠州李长荣橡胶有限公司 | RCO1# | - | - | 0 | 100 | - | - | - | - | 停机
23 | 惠州李长荣橡胶有限公司 | RCO2# | - | - | 0 | 100 | - | - | - | - | 停机
23 | 惠州李长荣橡胶有限公司 | RTO | 3091011 | 36.326 | 0 | 100 | 0 | 50 | 4.8043 | 20 | 正常
23 | 惠州李长荣橡胶有限公司 | RCO3# | - | - | 0 | 100 | 0 | 50 | 0 | 20 | 停机
24 | 惠州绿色动力环保有限公司 | 焚烧废气排放口#1 | 1825080.75 | 21.124 | 69.312 | 250 | 13.943 | 80 | 1.26 | 10 | 正常
24 | 惠州绿色动力环保有限公司 | 焚烧废气排放口#2 | 1954611 | 22.623 | 67.987 | 250 | 18.073 | 80 | 2.175 | 10 | 正常
24 | 惠州绿色动力环保有限公司 | 焚烧废气排放口#3 | 2530259 | 29.285 | 0 | 250 | 0 | 80 | 0 | 10 | 停机
25 | 国能（惠州）热电有限责任公司 | 综合监控点 | 49327364 | 570.919 | 39.4703 | 100 | 24.7781 | 50 | 1.3716 | 20 | 正常
26 | 华润水泥（惠州）有限公司 | 总排放口 | 7644737 | 88.481 | 275.17 | 320 | 11.47 | 100 | 3.24 | 20 | 正常
26 | 华润水泥（惠州）有限公司 | 窑头 | 5217173.5 | 60.384 | - | - | - | - | 8.323 | 20 | 正常