## Sheet1
监测日期：2023-12-29
序号 | 企业名称 | 监控点名称 | 烟气量(M3) | 烟气流量（M3/s） | 氮氧化物(mg/M3) |  | 二氧化硫(mg/M3) |  | 烟尘(mg/M3) |  | 生产状态
[5 empty] | 浓度 | 限值 | 浓度 | 限值 | 浓度 | 限值
1 | 惠州市光大水泥企业有限公司光华水泥厂 | A线窑尾 | 11900026 | 138.709 | 171.662 | 320 | 22.624 | 100 | 0.685 | 20 | 正常
1 | 惠州市光大水泥企业有限公司光华水泥厂 | B线窑尾 | 15826354 | 185.764 | 167.989 | 320 | 25.813 | 100 | 1.89 | 20 | 正常
1 | 惠州市光大水泥企业有限公司光华水泥厂 | A线窑头烟囱 | 7166626.5 | 82.947 | - | - | - | - | 8.0086 | 20 | 正常
1 | 惠州市光大水泥企业有限公司光华水泥厂 | B线窑头烟囱 | 6702402 | 77.574 | - | - | - | - | 2.3007 | 20 | 正常
2 | 广东展宏钢铁厂 | 电炉废气排放口 | 26323218 | 304.667 | - | - | - | - | 1.893 | 15 | 正常
3 | 惠州固力水泥集团有限公司博罗分公司 | 排放口（窑头） | 774234.5 | 9.352 | - | - | - | - | 0 | 20 | 停机
3 | 惠州固力水泥集团有限公司博罗分公司 | 总排放口（窑尾） | 764316.5 | 8.846 | 3.145 | 320 | 1.659 | 100 | 262.213 | 20 | 停机
4 | 惠州东江威立雅环境服务有限公司 | 焚烧炉废气排放口 | 396687.594 | 4.591 | 37.062 | 300 | 5.383 | 100 | 7.589 | 30 | 正常
5 | 惠州福和纸业有限公司 | 锅炉废气排放口1# | 2231712 | 25.83 | 24.29 | 200 | 2.89 | 200 | 0.49 | 30 | 正常
5 | 惠州福和纸业有限公司 | 锅炉废气排放口2# | 1270944 | 14.71 | 0.01 | 150 | - | - | - | - | 正常
6 | 惠州市光大水泥企业有限公司 | A线旋窑窑尾处理后排口 | 12606736 | 152.255 | 199.289 | 320 | 28.018 | 100 | 1.521 | 20 | 正常
6 | 惠州市光大水泥企业有限公司 | B线旋窑窑尾处理后排口 | 13268619 | 153.572 | 182.718 | 320 | 22.425 | 100 | 0.391 | 20 | 正常
6 | 惠州市光大水泥企业有限公司 | A线窑头烟窗 | 9911342 | 114.715 | - | - | - | - | 6.1327 | 20 | 正常
6 | 惠州市光大水泥企业有限公司 | B线窑头烟窗 | 6727676.5 | 77.867 | - | - | - | - | 1.1418 | 20 | 正常
7 | 惠州广惠能源有限公司 | 焚烧炉烟气排放口3# | 3644378.5 | 42.526 | 92.675 | 200 | 12.374 | 50 | 5.659 | 10 | 正常
7 | 惠州广惠能源有限公司 | 焚烧炉烟气排放口2# | 3219421.25 | 37.575 | 85.686 | 200 | 11.384 | 50 | 5.27 | 10 | 正常
7 | 惠州广惠能源有限公司 | 焚烧炉烟气排放口1# | 3151914.25 | 36.755 | 93.601 | 200 | 8.626 | 50 | 5.128 | 10 | 正常
8 | 光大环保能源（博罗）有限公司 | 3# | 1071991.13 | 12.41 | 101.865 | 200 | 12.015 | 35 | 3.583 | 10 | 正常
8 | 光大环保能源（博罗）有限公司 | 1# | 975129.56 | 11.29 | 107.913 | 200 | 15.344 | 35 | 2.944 | 10 | 正常
8 | 光大环保能源（博罗）有限公司 | 2# | 123848.83 | 1.43 | 187.369 | 200 | 1.125 | 35 | 22.176 | 10 | 正常
8 | 光大环保能源（博罗）有限公司 | 4# | 2794395.25 | 32.34 | 116.036 | 200 | 10.554 | 35 | 0.491 | 10 | 正常
9 | 光大环保能源（惠东）有限公司 | #3烟囱 | 1946854.625 | 22.533 | 142.467 | 200 | 21.548 | 50 | 5.416 | 10 | 正常
9 | 光大环保能源（惠东）有限公司 | #1烟囱 | 1226352.375 | 14.194 | 128.541 | 200 | 8.906 | 50 | 3.115 | 10 | 正常
9 | 光大环保能源（惠东）有限公司 | #2烟囱 | 1431971.5 | 16.574 | 144.937 | 200 | 14.534 | 50 | 3.366 | 10 | 正常
10 | 惠州市瑞能热力有限公司 | 锅炉烟窗 | 5343235.2 | 61.843 | 22.9 | 200 | 12.665 | 35 | 6.01 | 10 | 正常
10 | 惠州市瑞能热力有限公司 | 锅炉废气排放口2# | 19008 | 0.22 | 40.87 | 150 | - | - | - | - | 停机
11 | 惠州深能源丰达电力有限公司 | 1号机废气排放口 | 0 | 0 | 0 | 50 | 0 | 35 | 0 | 5 | 正常
11 | 惠州深能源丰达电力有限公司 | 2号机废气排放口 | 0 | 0 | 0 | 50 | 0 | 35 | 0 | 5 | 正常
11 | 惠州深能源丰达电力有限公司 | 5号机组废气排放口 | 745481.229 | 8.809 | 75.389 | 50 | 0.906 | 35 | 54.306 | 5 | 正常
11 | 惠州深能源丰达电力有限公司 | 6号机组废气排放口 | 2027314.167 | 24.284 | 18.464 | 50 | 1.456 | 35 | 36.152 | 5 | 正常
11 | 惠州深能源丰达电力有限公司 | 1号启动锅炉废气排放口 | 12177.17 | 0.144 | 103.112 | 50 | 0.929 | 35 | 132.878 | 10 | 正常
11 | 惠州深能源丰达电力有限公司 | 2号启动锅炉废气排放口 | 1355.82 | 0.016 | 42.196 | 50 | 5.237 | 35 | 37.344 | 10 | 正常
12 | 广东惠州天然气发电有限公司 | 2号发电机组烟囱 | 0 | 0 | 2.042 | 50 | 0.002 | 35 | 1.074 | 5 | 正常
12 | 广东惠州天然气发电有限公司 | 1号发电机组烟囱 | 0 | 0 | 1.671 | 50 | 0.004 | 35 | 2.276 | 5 | 正常
12 | 广东惠州天然气发电有限公司 | 3号发电机组烟囱 | 25.92 | 0 | 0.13 | 50 | 0 | 35 | 0.53 | 5 | 正常
12 | 广东惠州天然气发电有限公司 | 4号发电机组烟囱 | 26711164.124 | 309.678 | 19.012 | 50 | 0.467 | 35 | 0.429 | 5 | 正常
12 | 广东惠州天然气发电有限公司 | 5号发电机组烟囱 | 228960 | 2.65 | 2.89 | 50 | 0.05 | 35 | 0.1 | 5 | 正常
12 | 广东惠州天然气发电有限公司 | 6号发电机组烟囱 | 108069.992 | 1.252 | 0 | 50 | 0 | 35 | 0 | 5 | 正常
13 | 惠州云海镁业有限公司 | 工业窑炉燃烧废气排放口 | 170208 | 1.97 | 47.42 | 120 | 1.03 | 850 | 0.6 | 100 | 正常
14 | 惠州塔牌水泥有限公司 | 二线窑尾 | 14814128 | 171.46 | 222.762 | 320 | 21.477 | 100 | 10.577 | 20 | 正常
14 | 惠州塔牌水泥有限公司 | 一线窑头 | 4870199.5 | 56.368 | - | - | - | - | 11.6796 | 20 | 正常
14 | 惠州塔牌水泥有限公司 | 一线窑尾 | 14617716 | 169.186 | 211.602 | 320 | 27.341 | 100 | 3.068 | 20 | 正常
14 | 惠州塔牌水泥有限公司 | 二线窑头 | 6674006 | 77.245 | - | - | - | - | 12.759 | 20 | 正常
15 | 南亚塑胶工业(惠州)有限公司 | 1#锅炉烟气排放口（A1） | 1118880 | 12.95 | 7.79 | 50 | 2.88 | 35 | 0.57 | 10 | 正常
15 | 南亚塑胶工业(惠州)有限公司 | 7#有机废气排放口（B7） | 601115 | 7.001 | - | - | - | - | 0.3735 | 10 | 正常
15 | 南亚塑胶工业(惠州)有限公司 | 15#有机废气排放口（B15） | 11961.628 | 0.138 | - | - | - | - | 1.2924 | 10 | 正常
15 | 南亚塑胶工业(惠州)有限公司 | 3#粉尘排放口（C3） | 8749.964 | 0.112 | - | - | - | - | 0.0228 | 10 | 正常
15 | 南亚塑胶工业(惠州)有限公司 | 2#锅炉烟气排放口（A2） | 83075.52 | 3461.48 | 55.16 | 150 | - | - | 0 | 20 | 停机
16 | 广东惠州平海发电厂有限公司 | 1号锅炉废气排放口 | 63710983.967 | 752.202 | 40.836 | 100 | 27.178 | 50 | 2.994 | 20 | 正常
16 | 广东惠州平海发电厂有限公司 | 2号锅炉废气排放口 | 59753788.334 | 705.645 | 42.109 | 100 | 25.498 | 50 | 3.424 | 20 | 正常
17 | 旭硝子显示玻璃（惠州）有限公司 | 四期炉窑废气排放口 | 9938.84 | 0.115 | 234.645 | 550 | 1.448 | 280 | 2.959 | 30 | 正常
17 | 旭硝子显示玻璃（惠州）有限公司 | 一期熔窑废气排放口 | 343107.406 | 3.971 | 248.285 | 550 | 6.83 | 400 | 7.275 | 30 | 正常
17 | 旭硝子显示玻璃（惠州）有限公司 | 三期熔窑废气排放口 | 628128 | 7.27 | 233.64 | 550 | 6.42 | 400 | 9.25 | 30 | 正常
17 | 旭硝子显示玻璃（惠州）有限公司 | 二期熔窑废气排放口 | - | - | 0 | 550 | 0 | 400 | 0 | 30 | 停机
18 | 中海油惠州石化有限公司 | 燃油燃气锅炉烟囱 | 1127270 | 13.047 | 152.919 | 200 | 5.036 | 200 | 0.64 | 30 | 正常
18 | 中海油惠州石化有限公司 | 燃油燃气锅炉烟囱 2 | 1203621.875 | 13.931 | 58.453 | 200 | 3.173 | 200 | 3.466 | 30 | 正常
18 | 中海油惠州石化有限公司 | 硫磺（1）排气筒 | 290920.781 | 3.367 | 10.073 | - | 12.428 | 100 | - | - | 正常
18 | 中海油惠州石化有限公司 | 蜡油加裂排气筒 | 1124975.375 | 13.02 | 56.369 | 100 | - | - | - | - | 正常
18 | 中海油惠州石化有限公司 | 煤柴油加裂排气筒 | 696024.188 | 8.056 | 28.9 | 100 | - | - | - | - | 正常
18 | 中海油惠州石化有限公司 | 制氢（1）排气筒 | 3869092.75 | 44.781 | 74.717 | 100 | - | - | - | - | 正常
18 | 中海油惠州石化有限公司 | 制氢（2）排气筒 | 3289480.75 | 38.073 | 74.04 | 100 | - | - | - | - | 正常
18 | 中海油惠州石化有限公司 | 重整（I）排气筒 | 3504685.75 | 40.563 | 46.749 | 100 | - | - | - | - | 正常
18 | 中海油惠州石化有限公司 | 芳烃联合（1）排气筒 | 5728305.5 | 66.3 | 57.803 | 100 | - | - | - | - | 正常
18 | 中海油惠州石化有限公司 | 芳烃联合（2）排气筒 | 1647490.625 | 19.068 | 31.226 | 100 | - | - | - | - | 正常
18 | 中海油惠州石化有限公司 | 芳烃联合2排气筒 | 1861948.75 | 21.55 | 39.798 | 100 | - | - | - | - | 正常
18 | 中海油惠州石化有限公司 | 焦化（1）排气筒 | 1523787.875 | 17.636 | 60.266 | 100 | - | - | - | - | 正常
18 | 中海油惠州石化有限公司 | 焦化（2）排气筒 | 1569838.25 | 18.169 | 64.727 | 100 | - | - | - | - | 正常
18 | 中海油惠州石化有限公司 | 催化裂化（1）排气筒 | 3142750 | 130947.844 | - | - | 0.869 | 50 | 3.402 | 30 | 正常
18 | 中海油惠州石化有限公司 | 煅烧焦烟囱 | - | - | - | - | - | - | 0 | 10 | 停机
18 | 中海油惠州石化有限公司 | 常减压（1）烟囱 | 3639635.75 | 42.125 | 29.418 | 100 | - | - | - | - | 正常
18 | 中海油惠州石化有限公司 | 3#燃油燃气锅炉烟道 | 2124120 | 24.585 | 45.735 | 100 | 6.506 | 50 | 0.346 | 20 | 正常
18 | 中海油惠州石化有限公司 | 航煤加氢129排气筒 | 401472.719 | 4.647 | 31.72 | 100 | - | - | - | - | 正常
18 | 中海油惠州石化有限公司 | 硫磺（II）134排气筒 | 2482440.75 | 28.732 | - | - | 26.48 | 100 | - | - | 正常
18 | 中海油惠州石化有限公司 | 催化裂化（II）123排气筒 | 16812720 | 194.592 | 36.822 | 100 | 2.604 | 50 | 5.002 | 30 | 正常
18 | 中海油惠州石化有限公司 | 渣油加氢133排气筒 | 401354.094 | 4.645 | 51.155 | 100 | - | - | - | - | 正常
18 | 中海油惠州石化有限公司 | 常减压（II）121排气筒 | 4928110 | 57.038 | 41.948 | 100 | - | - | - | - | 正常
18 | 中海油惠州石化有限公司 | 重装（II）127排气筒 | 3154140 | 36.506 | 68.878 | 100 | - | - | 4.414 | 20 | 正常
18 | 中海油惠州石化有限公司 | 煤制氢硫磺排气筒 | 1063580 | 12.31 | - | - | 5.583 | 100 | - | - | 正常
18 | 中海油惠州石化有限公司 | 煤制氢蒸汽过热炉排气筒 | 0 | 0 | 0 | 100 | - | - | - | - | 正常
18 | 中海油惠州石化有限公司 | 燃气轮机排气筒 | 3826858 | 44.292 | 23.918 | 50 | 2.094 | 35 | 0.157 | 5 | 正常
18 | 中海油惠州石化有限公司 | 高压加氢裂化装置（II）加热炉排气 | 2135010.25 | 24.711 | 53.558 | 100 | 1.897 | 50 | 1.367 | 20 | 正常
18 | 中海油惠州石化有限公司 | 丙烯酸及酯废水焚烧炉排气筒 | - | - | 0 | 300 | 0 | 100 | 0 | 30 | 停机
18 | 中海油惠州石化有限公司 | 重整（Ⅲ）排气筒 | 5935174.5 | 68.694 | 33.137 | 100 | 1.138 | 50 | 1.256 | 20 | 正常
18 | 中海油惠州石化有限公司 | 芳烃联合（Ⅱ）排气筒 | 10421112 | 120.615 | 50.049 | 100 | 1.483 | 50 | 1.137 | 20 | 正常
19 | 中海壳牌石油化工有限公司 | UT1装置燃油锅炉F-8105/06/07/08排气筒 | 12204864 | 141.26 | 66.79 | 200 | 49.88 | 200 | 4.86 | 30 | 正常
19 | 中海壳牌石油化工有限公司 | UT1装置固废焚烧炉F-9401排气筒 | 1962.52 | 0.02 | 128.99 | 300 | 17.58 | 100 | 378.28 | 30 | 正常
19 | 中海壳牌石油化工有限公司 | UT1装置污水处理场废气处理设施A-9230排气筒 | 777043.69 | 8.99 | - | - | - | - | - | - | 正常
19 | 中海壳牌石油化工有限公司 | UT1装置废液焚烧炉A-9301排气筒 | 3747751 | 43.38 | 95.65 | 300 | 1.4 | 200 | 1.97 | 30 | 正常
19 | 中海壳牌石油化工有限公司 | UT1装置燃气轮机GT-8161排气筒 | 10912863 | 126.3 | 64.54 | 120 | 5.58 | 100 | 1.77 | 10 | 正常
19 | 中海壳牌石油化工有限公司 | SMPO1装置热油炉F-5301A/B/C排气筒 | 7760385 | 89.82 | 45.98 | 100 | 0 | 50 | 2.86 | 20 | 正常
19 | 中海壳牌石油化工有限公司 | POD2装置废液焚烧炉A-2962排气筒 | 163742.03 | 1.9 | 26.71 | 300 | 0.96 | 100 | 1.27 | 30 | 正常
19 | 中海壳牌石油化工有限公司 | LOP1装置裂解炉F-1100排气筒 | 1267236.75 | 14.67 | 67.44 | 100 | - | - | - | - | 正常
20 | 光大环保能源（龙门）有限公司 | 一号废气排放口 | 1554938.75 | 18 | 160.053 | 200 | 44.824 | 50 | 5.548 | 10 | 正常
20 | 光大环保能源（龙门）有限公司 | 二号废气排放口 | 1551192.5 | 17.95 | 155.272 | 200 | 44.351 | 50 | 4.133 | 10 | 正常
21 | 惠州绿色动力再生能源有限公司 | 焚烧废气排放口3# | 4255757.5 | 49.26 | 77.426 | 80 | 12.484 | 30 | 1.002 | 8 | 正常
21 | 惠州绿色动力再生能源有限公司 | 焚烧废气排放口4# | 3617070.25 | 41.86 | 75.075 | 80 | 17.827 | 30 | 1.396 | 8 | 正常
21 | 惠州绿色动力再生能源有限公司 | 焚烧废气排放口1# | 1890760.88 | 21.88 | 0 | 80 | 0 | 30 | 0 | 8 | 停机
21 | 惠州绿色动力再生能源有限公司 | 焚烧废气排放口2# | 2625108.25 | 30.38 | 75.269 | 80 | 13.437 | 30 | 2.102 | 8 | 停机
22 | 三菱化学化工原料（惠州）有限公司 | 废气排放口 | 3506558 | 40.585 | 18.244 | 100 | 0.48 | 50 | 2.596 | 20 | 正常
23 | 惠州李长荣橡胶有限公司 | RCO1# | - | - | 0 | 100 | - | - | - | - | 停机
23 | 惠州李长荣橡胶有限公司 | RCO2# | - | - | 0 | 100 | - | - | - | - | 停机
23 | 惠州李长荣橡胶有限公司 | RTO | 3080061.25 | 36.23 | 0 | 100 | 0 | 50 | 4.2699 | 20 | 正常
23 | 惠州李长荣橡胶有限公司 | RCO3# | - | - | 0 | 100 | 0 | 50 | 0 | 20 | 停机
24 | 惠州绿色动力环保有限公司 | 焚烧废气排放口#1 | 1861913.375 | 21.55 | 73.99 | 250 | 14.727 | 80 | 1.306 | 10 | 正常
24 | 惠州绿色动力环保有限公司 | 焚烧废气排放口#2 | 1945590.25 | 22.518 | 69.476 | 250 | 19.148 | 80 | 2.114 | 10 | 正常
24 | 惠州绿色动力环保有限公司 | 焚烧废气排放口#3 | 2517524 | 29.138 | 0 | 250 | 0 | 80 | 0 | 10 | 停机
25 | 国能（惠州）热电有限责任公司 | 综合监控点 | 50108360 | 579.958 | 39.3848 | 100 | 25.1265 | 50 | 1.2051 | 20 | 正常
26 | 华润水泥（惠州）有限公司 | 总排放口 | 7594144.5 | 87.895 | 273.39 | 320 | 1.65 | 100 | 3.48 | 20 | 正常
26 | 华润水泥（惠州）有限公司 | 窑头 | 3518382.5 | 40.722 | - | - | - | - | 8.212 | 20 | 正常