## Sheet1
监测日期：2023-12-30
序号 | 企业名称 | 监控点名称 | 烟气量(M3) | 烟气流量（M3/s） | 氮氧化物(mg/M3) |  | 二氧化硫(mg/M3) |  | 烟尘(mg/M3) |  | 生产状态
[5 empty] | 浓度 | 限值 | 浓度 | 限值 | 浓度 | 限值
1 | 惠州市光大水泥企业有限公司光华水泥厂 | A线窑尾 | 11073818 | 130.698 | 160.842 | 320 | 27.028 | 100 | 0.651 | 20 | 正常
1 | 惠州市光大水泥企业有限公司光华水泥厂 | B线窑尾 | 15965966 | 187.406 | 162.398 | 320 | 38.638 | 100 | 1.458 | 20 | 正常
1 | 惠州市光大水泥企业有限公司光华水泥厂 | A线窑头烟囱 | 6743111.5 | 78.553 | - | - | - | 8.1676 | 0 | 20 | 正常
1 | 惠州市光大水泥企业有限公司光华水泥厂 | B线窑头烟囱 | 6747899 | 78.101 | - | - | - | 2.2936 | 0 | 20 | 正常
2 | 广东展宏钢铁厂 | 电炉废气排放口 | 26411390 | 305.687 | - | - | - | - | 2.674 | 15 | 正常
3 | 惠州固力水泥集团有限公司博罗分公司 | 排放口（窑头） | 874556.5 | 10.123 | - | - | - | - | 0 | 20 | 停机
3 | 惠州固力水泥集团有限公司博罗分公司 | 总排放口（窑尾） | 452489.281 | 5.237 | 3.988 | 320 | 2.302 | 100 | 192.941 | 20 | 停机
4 | 惠州东江威立雅环境服务有限公司 | 焚烧炉废气排放口 | 451384.438 | 5.224 | 66.617 | 300 | 4.963 | 100 | 5.052 | 30 | 正常
5 | 惠州福和纸业有限公司 | 锅炉废气排放口1# | 1666656 | 19.29 | 22.74 | 200 | 2.92 | 200 | 0.65 | 30 | 正常
5 | 惠州福和纸业有限公司 | 锅炉废气排放口2# | 1270944 | 14.71 | 0.01 | 150 | - | - | - | - | 正常
6 | 惠州市光大水泥企业有限公司 | A线旋窑窑尾处理后排口 | 12536183 | 145.095 | 191.172 | 320 | 33.885 | 100 | 0.906 | 20 | 正常
6 | 惠州市光大水泥企业有限公司 | B线旋窑窑尾处理后排口 | 13263361 | 153.511 | 162.17 | 320 | 23.827 | 100 | 0.201 | 20 | 正常
6 | 惠州市光大水泥企业有限公司 | A线窑头烟窗 | 9714584 | 112.437 | - | - | - | - | 6.2186 | 20 | 正常
6 | 惠州市光大水泥企业有限公司 | B线窑头烟窗 | 6532431 | 75.607 | - | - | - | - | 1.1567 | 20 | 正常
7 | 惠州广惠能源有限公司 | 焚烧炉烟气排放口3# | 3670606.75 | 42.843 | 88.914 | 200 | 15.438 | 50 | 5.725 | 10 | 正常
7 | 惠州广惠能源有限公司 | 焚烧炉烟气排放口2# | 3022711 | 35.264 | 87.93 | 200 | 14.926 | 50 | 5.212 | 10 | 正常
7 | 惠州广惠能源有限公司 | 焚烧炉烟气排放口1# | 3085997.5 | 35.989 | 90.162 | 200 | 11.972 | 50 | 5.246 | 10 | 正常
8 | 光大环保能源（博罗）有限公司 | 3# | 1091066 | 12.63 | 104.333 | 200 | 17.865 | 35 | 3.716 | 10 | 正常
8 | 光大环保能源（博罗）有限公司 | 1# | 925347.13 | 10.71 | 107.539 | 200 | 25.457 | 35 | 3.058 | 10 | 正常
8 | 光大环保能源（博罗）有限公司 | 2# | 145974.7 | 1.69 | 306.185 | 200 | 0.224 | 35 | 26.599 | 10 | 正常
8 | 光大环保能源（博罗）有限公司 | 4# | 2603661.5 | 30.14 | 116.806 | 200 | 11.199 | 35 | 0.506 | 10 | 正常
9 | 光大环保能源（惠东）有限公司 | #3烟囱 | 1957950.5 | 22.662 | 127.519 | 200 | 16.838 | 50 | 5.029 | 10 | 正常
9 | 光大环保能源（惠东）有限公司 | #1烟囱 | 1162508.5 | 13.455 | 136.305 | 200 | 7.261 | 50 | 2.78 | 10 | 正常
9 | 光大环保能源（惠东）有限公司 | #2烟囱 | 1412439.75 | 16.348 | 140.669 | 200 | 10.959 | 50 | 3.296 | 10 | 正常
10 | 惠州市瑞能热力有限公司 | 锅炉烟窗 | 5377708.8 | 62.242 | 21.216 | 200 | 11.876 | 35 | 5.228 | 10 | 正常
10 | 惠州市瑞能热力有限公司 | 锅炉废气排放口2# | 23328 | 0.27 | 31.6 | 150 | - | - | - | - | 停机
11 | 惠州深能源丰达电力有限公司 | 1号机废气排放口 | 0 | 0 | 0 | 50 | 0 | 35 | 0 | 5 | 正常
11 | 惠州深能源丰达电力有限公司 | 2号机废气排放口 | 0 | 0 | 0 | 50 | 0 | 35 | 0 | 5 | 正常
11 | 惠州深能源丰达电力有限公司 | 5号机组废气排放口 | 631888.816 | 7.461 | 46.696 | 50 | 0.457 | 35 | 59.445 | 5 | 正常
11 | 惠州深能源丰达电力有限公司 | 6号机组废气排放口 | 1869671.544 | 22.346 | 22.229 | 50 | 2.256 | 35 | 36.515 | 5 | 正常
11 | 惠州深能源丰达电力有限公司 | 1号启动锅炉废气排放口 | 11405.693 | 0.135 | 0 | 50 | 1.428 | 35 | 29.658 | 10 | 正常
11 | 惠州深能源丰达电力有限公司 | 2号启动锅炉废气排放口 | 0 | 0 | 15.546 | 50 | 1.431 | 35 | 43.226 | 10 | 正常
12 | 广东惠州天然气发电有限公司 | 2号发电机组烟囱 | 0 | 0 | 2.335 | 50 | 0 | 35 | 2.441 | 5 | 正常
12 | 广东惠州天然气发电有限公司 | 1号发电机组烟囱 | 0 | 0 | 1.748 | 50 | 0.008 | 35 | 1.032 | 5 | 正常
12 | 广东惠州天然气发电有限公司 | 3号发电机组烟囱 | 2687.04 | 0.031 | 0.22 | 50 | 0 | 35 | 0.52 | 5 | 正常
12 | 广东惠州天然气发电有限公司 | 4号发电机组烟囱 | 26273847.46 | 304.396 | 17.814 | 50 | 0.324 | 35 | 0.394 | 5 | 正常
12 | 广东惠州天然气发电有限公司 | 5号发电机组烟囱 | -94884.48 | -1.098 | 1.77 | 50 | 0.04 | 35 | 0.1 | 5 | 正常
12 | 广东惠州天然气发电有限公司 | 6号发电机组烟囱 | 167638.344 | 1.942 | 0 | 50 | 0 | 35 | 0 | 5 | 正常
13 | 惠州云海镁业有限公司 | 工业窑炉燃烧废气排放口 | 118368 | 1.37 | 43.76 | 120 | 1.07 | 850 | 0.58 | 100 | 正常
14 | 惠州塔牌水泥有限公司 | 二线窑尾 | 14752002 | 170.741 | 226.631 | 320 | 23.158 | 100 | 9.971 | 20 | 正常
14 | 惠州塔牌水泥有限公司 | 一线窑头 | 5279398 | 61.104 | - | - | - | - | 11.5492 | 20 | 正常
14 | 惠州塔牌水泥有限公司 | 一线窑尾 | 14528590 | 168.155 | 215.215 | 320 | 31.045 | 100 | 3.223 | 20 | 正常
14 | 惠州塔牌水泥有限公司 | 二线窑头 | 7085776 | 82.011 | - | - | - | - | 12.839 | 20 | 正常
15 | 南亚塑胶工业(惠州)有限公司 | 1#锅炉烟气排放口（A1） | 1040256 | 12.04 | 6.51 | 50 | 1.22 | 35 | 0.74 | 10 | 正常
15 | 南亚塑胶工业(惠州)有限公司 | 7#有机废气排放口（B7） | 433134.812 | 5.013 | - | - | - | - | 0.1904 | 10 | 正常
15 | 南亚塑胶工业(惠州)有限公司 | 15#有机废气排放口（B15） | 59192.535 | 0.685 | - | - | - | - | 1.1682 | 10 | 正常
15 | 南亚塑胶工业(惠州)有限公司 | 3#粉尘排放口（C3） | 0 | 0 | - | - | - | - | 0.0026 | 10 | 正常
15 | 南亚塑胶工业(惠州)有限公司 | 2#锅炉烟气排放口（A2） | 71413.92 | 2975.58 | 54.61 | 150 | - | - | 0 | 20 | 停机
16 | 广东惠州平海发电厂有限公司 | 1号锅炉废气排放口 | 62059538.876 | 732.456 | 40.903 | 100 | 27.165 | 50 | 2.841 | 20 | 正常
16 | 广东惠州平海发电厂有限公司 | 2号锅炉废气排放口 | 57602163.404 | 679.903 | 40.84 | 100 | 25.627 | 50 | 3.375 | 20 | 正常
17 | 旭硝子显示玻璃（惠州）有限公司 | 四期炉窑废气排放口 | 1313.23 | 0.015 | 235 | 550 | 1.441 | 280 | 2.773 | 30 | 正常
17 | 旭硝子显示玻璃（惠州）有限公司 | 一期熔窑废气排放口 | 341163.906 | 3.949 | 232.645 | 550 | 6.715 | 400 | 7.253 | 30 | 正常
17 | 旭硝子显示玻璃（惠州）有限公司 | 三期熔窑废气排放口 | 635904 | 7.36 | 220.78 | 550 | 6.26 | 400 | 8.46 | 30 | 正常
17 | 旭硝子显示玻璃（惠州）有限公司 | 二期熔窑废气排放口 | - | - | 0 | 550 | 0 | 400 | 0 | 30 | 停机
18 | 中海油惠州石化有限公司 | 燃油燃气锅炉烟囱 | 1111910 | 12.869 | 154.63 | 200 | 5.234 | 200 | 0.646 | 30 | 正常
18 | 中海油惠州石化有限公司 | 燃油燃气锅炉烟囱 2 | 1173982.375 | 13.588 | 50.728 | 200 | 3.36 | 200 | 3.588 | 30 | 正常
18 | 中海油惠州石化有限公司 | 硫磺（1）排气筒 | 290945.312 | 3.367 | 10.379 | - | 11.832 | 100 | - | - | 正常
18 | 中海油惠州石化有限公司 | 蜡油加裂排气筒 | 1132088 | 13.103 | 56.05 | 100 | - | - | - | - | 正常
18 | 中海油惠州石化有限公司 | 煤柴油加裂排气筒 | 714238.312 | 8.267 | 29.834 | 100 | - | - | - | - | 正常
18 | 中海油惠州石化有限公司 | 制氢（1）排气筒 | 3832295.5 | 44.661 | 76.114 | 100 | - | - | - | - | 正常
18 | 中海油惠州石化有限公司 | 制氢（2）排气筒 | 3260944.75 | 37.742 | 73.857 | 100 | - | - | - | - | 正常
18 | 中海油惠州石化有限公司 | 重整（I）排气筒 | 3636561.75 | 42.09 | 49.548 | 100 | - | - | - | - | 正常
18 | 中海油惠州石化有限公司 | 芳烃联合（1）排气筒 | 5733807.5 | 66.364 | 57.778 | 100 | - | - | - | - | 正常
18 | 中海油惠州石化有限公司 | 芳烃联合（2）排气筒 | 1607166.5 | 18.602 | 30.31 | 100 | - | - | - | - | 正常
18 | 中海油惠州石化有限公司 | 芳烃联合2排气筒 | 1845780 | 21.363 | 40.892 | 100 | - | - | - | - | 正常
18 | 中海油惠州石化有限公司 | 焦化（1）排气筒 | 1500188.25 | 17.363 | 61.919 | 100 | - | - | - | - | 正常
18 | 中海油惠州石化有限公司 | 焦化（2）排气筒 | 1691014.375 | 19.572 | 64.175 | 100 | - | - | - | - | 正常
18 | 中海油惠州石化有限公司 | 催化裂化（1）排气筒 | 3137090 | 130712.391 | - | - | 1.049 | 50 | 0 | 30 | 正常
18 | 中海油惠州石化有限公司 | 煅烧焦烟囱 | - | - | - | - | - | - | 0 | 10 | 停机
18 | 中海油惠州石化有限公司 | 常减压（1）烟囱 | 3626081.25 | 41.968 | 33.425 | 100 | - | - | - | - | 正常
18 | 中海油惠州石化有限公司 | 3#燃油燃气锅炉烟道 | 2135920 | 24.722 | 45.845 | 100 | 6.331 | 50 | 0.345 | 20 | 正常
18 | 中海油惠州石化有限公司 | 航煤加氢129排气筒 | 406265.938 | 4.702 | 31.38 | 100 | - | - | - | - | 正常
18 | 中海油惠州石化有限公司 | 硫磺（II）134排气筒 | 2493930.25 | 28.865 | - | - | 26.374 | 100 | - | - | 正常
18 | 中海油惠州石化有限公司 | 催化裂化（II）123排气筒 | 16967460 | 196.383 | 38.326 | 100 | 2.551 | 50 | 4.942 | 30 | 正常
18 | 中海油惠州石化有限公司 | 渣油加氢133排气筒 | 411766.438 | 4.766 | 50.528 | 100 | - | - | - | - | 正常
18 | 中海油惠州石化有限公司 | 常减压（II）121排气筒 | 5015520 | 58.05 | 39.668 | 100 | - | - | - | - | 正常
18 | 中海油惠州石化有限公司 | 重装（II）127排气筒 | 3157080 | 36.54 | 68.777 | 100 | - | - | 4.248 | 20 | 正常
18 | 中海油惠州石化有限公司 | 煤制氢硫磺排气筒 | 1068160 | 12.363 | - | - | 6.682 | 100 | - | - | 正常
18 | 中海油惠州石化有限公司 | 煤制氢蒸汽过热炉排气筒 | 0 | 0 | 0 | 100 | - | - | - | - | 正常
18 | 中海油惠州石化有限公司 | 燃气轮机排气筒 | 3807558.5 | 44.069 | 23.648 | 50 | 2.001 | 35 | 0.146 | 5 | 正常
18 | 中海油惠州石化有限公司 | 高压加氢裂化装置（II）加热炉排气 | 2152300.25 | 24.911 | 50.841 | 100 | 1.904 | 50 | 1.349 | 20 | 正常
18 | 中海油惠州石化有限公司 | 丙烯酸及酯废水焚烧炉排气筒 | - | - | 0 | 300 | 0 | 100 | 0 | 30 | 停机
18 | 中海油惠州石化有限公司 | 重整（Ⅲ）排气筒 | 5870013.5 | 67.94 | 32.8 | 100 | 0.948 | 50 | 1.252 | 20 | 正常
18 | 中海油惠州石化有限公司 | 芳烃联合（Ⅱ）排气筒 | 10536176 | 121.946 | 48.302 | 100 | 1.402 | 50 | 1.128 | 20 | 正常
19 | 中海壳牌石油化工有限公司 | UT1装置燃油锅炉F-8105/06/07/08排气筒 | 12312000 | 142.5 | 83.2 | 200 | 48.3 | 200 | 4.3 | 30 | 正常
19 | 中海壳牌石油化工有限公司 | UT1装置固废焚烧炉F-9401排气筒 | 1913.27 | 0.02 | 119.87 | 300 | 58.72 | 100 | 271.61 | 30 | 正常
19 | 中海壳牌石油化工有限公司 | UT1装置污水处理场废气处理设施A-9230排气筒 | 769084.19 | 8.9 | - | - | - | - | - | - | 正常
19 | 中海壳牌石油化工有限公司 | UT1装置废液焚烧炉A-9301排气筒 | 3797321 | 43.95 | 99.87 | 300 | 1.23 | 200 | 2.32 | 30 | 正常
19 | 中海壳牌石油化工有限公司 | UT1装置燃气轮机GT-8161排气筒 | 10689157 | 123.71 | 64.57 | 120 | 5.83 | 100 | 1.75 | 10 | 正常
19 | 中海壳牌石油化工有限公司 | SMPO1装置热油炉F-5301A/B/C排气筒 | 7762952.5 | 89.85 | 47.08 | 100 | 0 | 50 | 3.26 | 20 | 正常
19 | 中海壳牌石油化工有限公司 | POD2装置废液焚烧炉A-2962排气筒 | 124366.44 | 1.44 | 44.7 | 300 | 0.39 | 100 | 1.01 | 30 | 正常
19 | 中海壳牌石油化工有限公司 | LOP1装置裂解炉F-1100排气筒 | 1253182.75 | 14.5 | 72.64 | 100 | - | - | - | - | 正常
20 | 光大环保能源（龙门）有限公司 | 一号废气排放口 | 1614871.75 | 18.69 | 167.619 | 200 | 47.804 | 50 | 5.757 | 10 | 正常
20 | 光大环保能源（龙门）有限公司 | 二号废气排放口 | 1555947.5 | 18.01 | 161.661 | 200 | 47.897 | 50 | 3.109 | 10 | 正常
21 | 惠州绿色动力再生能源有限公司 | 焚烧废气排放口3# | 4201996.5 | 48.63 | 75.952 | 80 | 8.143 | 30 | 1.023 | 8 | 正常
21 | 惠州绿色动力再生能源有限公司 | 焚烧废气排放口4# | 3485169.25 | 40.34 | 75.675 | 80 | 12.61 | 30 | 1.44 | 8 | 正常
21 | 惠州绿色动力再生能源有限公司 | 焚烧废气排放口1# | 1254863.38 | 14.52 | 0 | 80 | 0 | 30 | 0 | 8 | 停机
21 | 惠州绿色动力再生能源有限公司 | 焚烧废气排放口2# | 846344.44 | 9.8 | 894.493 | 80 | 1.094 | 30 | 60.67 | 8 | 停机
22 | 三菱化学化工原料（惠州）有限公司 | 废气排放口 | 3517344.25 | 40.71 | 19.28 | 100 | 0.515 | 50 | 2.529 | 20 | 正常
23 | 惠州李长荣橡胶有限公司 | RCO1# | - | - | 0 | 100 | - | - | - | - | 停机
23 | 惠州李长荣橡胶有限公司 | RCO2# | - | - | 0 | 100 | - | - | - | - | 停机
23 | 惠州李长荣橡胶有限公司 | RTO | 3273744.25 | 38.478 | 8.9023 | 100 | 0.546 | 50 | 4.7043 | 20 | 正常
23 | 惠州李长荣橡胶有限公司 | RCO3# | - | - | 0 | 100 | 0 | 50 | 0 | 20 | 停机
24 | 惠州绿色动力环保有限公司 | 焚烧废气排放口#1 | 1844051.375 | 21.343 | 71.338 | 250 | 14.299 | 80 | 1.305 | 10 | 正常
24 | 惠州绿色动力环保有限公司 | 焚烧废气排放口#2 | 1954775.5 | 22.625 | 71.943 | 250 | 17.471 | 80 | 2.218 | 10 | 正常
24 | 惠州绿色动力环保有限公司 | 焚烧废气排放口#3 | 2509952.75 | 29.05 | 0 | 250 | 0 | 80 | 0 | 10 | 停机
25 | 国能（惠州）热电有限责任公司 | 综合监控点 | 49447824 | 572.313 | 39.2524 | 100 | 25.5265 | 50 | 1.3581 | 20 | 正常
26 | 华润水泥（惠州）有限公司 | 总排放口 | 7486360.5 | 86.648 | 265.7 | 320 | 9.43 | 100 | 3.41 | 20 | 正常
26 | 华润水泥（惠州）有限公司 | 窑头 | 3515288.5 | 40.686 | - | - | - | - | 8.255 | 20 | 正常