## Sheet1
监测日期：2023-12-31
序号 | 企业名称 | 监控点名称 | 烟气量(M3) | 烟气流量（M3/s） | 氮氧化物(mg/M3) |  | 二氧化硫(mg/M3) |  | 烟尘(mg/M3) |  | 生产状态
[5 empty] | 浓度 | 限值 | 浓度 | 限值 | 浓度 | 限值
1 | 惠州市光大水泥企业有限公司光华水泥厂 | A线窑尾 | 11085491 | 131.824 | 162.922 | 320 | 27.807 | 100 | 0.665 | 20 | 正常
1 | 惠州市光大水泥企业有限公司光华水泥厂 | B线窑尾 | 15764822 | 185.06 | 159.722 | 320 | 29.902 | 100 | 1.592 | 20 | 正常
1 | 惠州市光大水泥企业有限公司光华水泥厂 | A线窑头烟囱 | 6607867 | 76.48 | - | - | - | - | 8.177 | 20 | 正常
1 | 惠州市光大水泥企业有限公司光华水泥厂 | B线窑头烟囱 | 6649966.5 | 76.967 | - | - | - | - | 2.3253 | 20 | 正常
2 | 广东展宏钢铁厂 | 电炉废气排放口 | 30482036 | 352.801 | - | - | - | - | 7.723 | 15 | 正常
3 | 惠州固力水泥集团有限公司博罗分公司 | 排放口（窑头） | 690928.438 | 7.997 | - | - | - | - | 0 | 20 | 停机
3 | 惠州固力水泥集团有限公司博罗分公司 | 总排放口（窑尾） | 579027.062 | 6.702 | 4.515 | 320 | 3.349 | 100 | 194.579 | 20 | 停机
4 | 惠州东江威立雅环境服务有限公司 | 焚烧炉废气排放口 | 426409.594 | 4.935 | 48.039 | 300 | 6.779 | 100 | 12.006 | 30 | 正常
5 | 惠州福和纸业有限公司 | 锅炉废气排放口1# | 1657152 | 19.18 | 20.85 | 200 | 3.17 | 200 | 0.82 | 30 | 正常
5 | 惠州福和纸业有限公司 | 锅炉废气排放口2# | 1270944 | 14.71 | 0 | 150 | - | - | - | - | 正常
6 | 惠州市光大水泥企业有限公司 | A线旋窑窑尾处理后排口 | 12615066 | 146.008 | 193.6 | 320 | 27.822 | 100 | 1.583 | 20 | 正常
6 | 惠州市光大水泥企业有限公司 | B线旋窑窑尾处理后排口 | 13227848 | 153.1 | 166.632 | 320 | 19.699 | 100 | 0.218 | 20 | 正常
6 | 惠州市光大水泥企业有限公司 | A线窑头烟窗 | 9786241 | 113.267 | - | - | - | - | 6.3625 | 20 | 正常
6 | 惠州市光大水泥企业有限公司 | B线窑头烟窗 | 6708464.5 | 77.644 | - | - | - | - | 1.1556 | 20 | 正常
7 | 惠州广惠能源有限公司 | 焚烧炉烟气排放口3# | 3695354.25 | 43.129 | 86.21 | 200 | 10.904 | 50 | 5.786 | 10 | 正常
7 | 惠州广惠能源有限公司 | 焚烧炉烟气排放口2# | 3145825.75 | 36.653 | 87.229 | 200 | 9.077 | 50 | 5.435 | 10 | 正常
7 | 惠州广惠能源有限公司 | 焚烧炉烟气排放口1# | 3018486.25 | 35.264 | 91.704 | 200 | 6.763 | 50 | 5.306 | 10 | 正常
8 | 光大环保能源（博罗）有限公司 | 3# | 1205423.88 | 13.95 | 108.872 | 200 | 11.949 | 35 | 4.13 | 10 | 正常
8 | 光大环保能源（博罗）有限公司 | 1# | 926150.13 | 10.72 | 110.009 | 200 | 23.392 | 35 | 3.047 | 10 | 正常
8 | 光大环保能源（博罗）有限公司 | 2# | 113800.51 | 1.32 | 195.726 | 200 | 3.722 | 35 | 29.158 | 10 | 正常
8 | 光大环保能源（博罗）有限公司 | 4# | 2599952.25 | 30.09 | 117.59 | 200 | 10.525 | 35 | 0.52 | 10 | 正常
9 | 光大环保能源（惠东）有限公司 | #3烟囱 | 1995748.625 | 23.099 | 136.414 | 200 | 7.683 | 50 | 5.18 | 10 | 正常
9 | 光大环保能源（惠东）有限公司 | #1烟囱 | 1166898.25 | 13.506 | 137.204 | 200 | 2.129 | 50 | 2.854 | 10 | 正常
9 | 光大环保能源（惠东）有限公司 | #2烟囱 | 1393390.25 | 16.127 | 149.868 | 200 | 7.714 | 50 | 3.618 | 10 | 正常
10 | 惠州市瑞能热力有限公司 | 锅炉烟窗 | 5336409.6 | 61.764 | 24.627 | 200 | 10.251 | 35 | 5.724 | 10 | 正常
10 | 惠州市瑞能热力有限公司 | 锅炉废气排放口2# | 10368 | 0.12 | 25.85 | 150 | - | - | - | - | 停机
11 | 惠州深能源丰达电力有限公司 | 1号机废气排放口 | 0 | 0 | 0 | 50 | 0 | 35 | 0 | 5 | 正常
11 | 惠州深能源丰达电力有限公司 | 2号机废气排放口 | 0 | 0 | 0 | 50 | 0 | 35 | 0 | 5 | 正常
11 | 惠州深能源丰达电力有限公司 | 5号机组废气排放口 | 600646.784 | 7.076 | 61.198 | 50 | 2.153 | 35 | 55.231 | 5 | 正常
11 | 惠州深能源丰达电力有限公司 | 6号机组废气排放口 | 1835511.272 | 21.96 | 19.217 | 50 | 0.61 | 35 | 40.035 | 5 | 正常
11 | 惠州深能源丰达电力有限公司 | 1号启动锅炉废气排放口 | 11342.942 | 0.134 | 0 | 50 | 1.027 | 35 | 15.554 | 10 | 正常
11 | 惠州深能源丰达电力有限公司 | 2号启动锅炉废气排放口 | 0 | 0 | 19.036 | 50 | 1.727 | 35 | 49.002 | 10 | 正常
12 | 广东惠州天然气发电有限公司 | 2号发电机组烟囱 | 0 | 0 | 1.346 | 50 | 0 | 35 | 1.752 | 5 | 正常
12 | 广东惠州天然气发电有限公司 | 1号发电机组烟囱 | 0 | 0 | 1.517 | 50 | 0.024 | 35 | 0.712 | 5 | 正常
12 | 广东惠州天然气发电有限公司 | 3号发电机组烟囱 | 46552.32 | 0.539 | 0.19 | 50 | 0 | 35 | 0.49 | 5 | 正常
12 | 广东惠州天然气发电有限公司 | 4号发电机组烟囱 | 23255834.213 | 269.165 | 15.303 | 50 | 0.214 | 35 | 0.375 | 5 | 正常
12 | 广东惠州天然气发电有限公司 | 5号发电机组烟囱 | 91748.16 | 1.062 | 1.69 | 50 | 0.04 | 35 | 0.1 | 5 | 正常
12 | 广东惠州天然气发电有限公司 | 6号发电机组烟囱 | 277194.594 | 3.223 | 0 | 50 | 0 | 35 | 0 | 5 | 正常
13 | 惠州云海镁业有限公司 | 工业窑炉燃烧废气排放口 | 171936 | 1.99 | 45.7 | 120 | 1.01 | 850 | 0.63 | 100 | 正常
14 | 惠州塔牌水泥有限公司 | 二线窑尾 | 14851448 | 171.892 | 158.699 | 320 | 32.217 | 100 | 10.577 | 20 | 正常
14 | 惠州塔牌水泥有限公司 | 一线窑头 | 5579697.5 | 64.58 | - | - | - | - | 11.8357 | 20 | 正常
14 | 惠州塔牌水泥有限公司 | 一线窑尾 | 14388415 | 166.533 | 156.974 | 320 | 30.35 | 100 | 2.834 | 20 | 正常
14 | 惠州塔牌水泥有限公司 | 二线窑头 | 6839216.5 | 79.158 | - | - | - | - | 12.7213 | 20 | 正常
15 | 南亚塑胶工业(惠州)有限公司 | 1#锅炉烟气排放口（A1） | 914976 | 10.59 | 11.19 | 50 | 3.14 | 35 | 2.6 | 10 | 正常
15 | 南亚塑胶工业(惠州)有限公司 | 7#有机废气排放口（B7） | 200790.906 | 2.324 | - | - | - | - | 0.0743 | 10 | 正常
15 | 南亚塑胶工业(惠州)有限公司 | 15#有机废气排放口（B15） | 12569.073 | 0.145 | - | - | - | - | 1.2418 | 10 | 正常
15 | 南亚塑胶工业(惠州)有限公司 | 3#粉尘排放口（C3） | 0 | 0 | - | - | - | - | 0.0023 | 10 | 正常
15 | 南亚塑胶工业(惠州)有限公司 | 2#锅炉烟气排放口（A2） | 78373.44 | 3265.56 | 31.18 | 150 | - | - | 0 | 20 | 停机
16 | 广东惠州平海发电厂有限公司 | 1号锅炉废气排放口 | 62401282.24 | 737.258 | 41.087 | 100 | 27.355 | 50 | 2.304 | 20 | 正常
16 | 广东惠州平海发电厂有限公司 | 2号锅炉废气排放口 | 59013832.13 | 697.371 | 41.658 | 100 | 25.432 | 50 | 3.088 | 20 | 正常
17 | 旭硝子显示玻璃（惠州）有限公司 | 四期炉窑废气排放口 | 725.94 | 0.008 | 234.536 | 550 | 1.433 | 280 | 2.905 | 30 | 正常
17 | 旭硝子显示玻璃（惠州）有限公司 | 一期熔窑废气排放口 | 336804.094 | 3.898 | 248.66 | 550 | 6.764 | 400 | 7.32 | 30 | 正常
17 | 旭硝子显示玻璃（惠州）有限公司 | 三期熔窑废气排放口 | 619488 | 7.17 | 223 | 550 | 6.28 | 400 | 8.53 | 30 | 正常
17 | 旭硝子显示玻璃（惠州）有限公司 | 二期熔窑废气排放口 | - | - | 0 | 550 | 0 | 400 | 0 | 30 | 停机
18 | 中海油惠州石化有限公司 | 燃油燃气锅炉烟囱 | 1191870 | 13.795 | 168.556 | 200 | 5.67 | 200 | 0.674 | 30 | 正常
18 | 中海油惠州石化有限公司 | 燃油燃气锅炉烟囱 2 | 1296760.75 | 15.009 | 67.295 | 200 | 3.681 | 200 | 3.151 | 30 | 正常
18 | 中海油惠州石化有限公司 | 硫磺（1）排气筒 | 290150.062 | 3.358 | 10.554 | - | 12.034 | 100 | - | - | 正常
18 | 中海油惠州石化有限公司 | 蜡油加裂排气筒 | 1138425 | 13.176 | 55.799 | 100 | - | - | - | - | 正常
18 | 中海油惠州石化有限公司 | 煤柴油加裂排气筒 | 724399.375 | 8.384 | 30.572 | 100 | - | - | - | - | 正常
18 | 中海油惠州石化有限公司 | 制氢（1）排气筒 | 3849259.5 | 44.552 | 77.811 | 100 | - | - | - | - | 正常
18 | 中海油惠州石化有限公司 | 制氢（2）排气筒 | 3259477 | 37.725 | 76.338 | 100 | - | - | - | - | 正常
18 | 中海油惠州石化有限公司 | 重整（I）排气筒 | 3615024.25 | 41.84 | 49.69 | 100 | - | - | - | - | 正常
18 | 中海油惠州石化有限公司 | 芳烃联合（1）排气筒 | 5772251 | 66.808 | 57.954 | 100 | - | - | - | - | 正常
18 | 中海油惠州石化有限公司 | 芳烃联合（2）排气筒 | 1602561.375 | 18.548 | 29.928 | 100 | - | - | - | - | 正常
18 | 中海油惠州石化有限公司 | 芳烃联合2排气筒 | 1828725.125 | 21.166 | 39.325 | 100 | - | - | - | - | 正常
18 | 中海油惠州石化有限公司 | 焦化（1）排气筒 | 1494115.25 | 17.293 | 62.07 | 100 | - | - | - | - | 正常
18 | 中海油惠州石化有限公司 | 焦化（2）排气筒 | 1681180.5 | 19.458 | 63.662 | 100 | - | - | - | - | 正常
18 | 中海油惠州石化有限公司 | 催化裂化（1）排气筒 | 3138650 | 130776.844 | - | - | 0.979 | 50 | 3.655 | 30 | 正常
18 | 中海油惠州石化有限公司 | 煅烧焦烟囱 | - | - | - | - | - | - | 0 | 10 | 正常
18 | 中海油惠州石化有限公司 | 常减压（1）烟囱 | 3612885.5 | 41.816 | 33.902 | 100 | - | - | - | - | 正常
18 | 中海油惠州石化有限公司 | 3#燃油燃气锅炉烟道 | 2166170 | 25.072 | 45.648 | 100 | 6.211 | 50 | 0.406 | 20 | 正常
18 | 中海油惠州石化有限公司 | 航煤加氢129排气筒 | 404106.688 | 4.677 | 31.129 | 100 | - | - | - | - | 正常
18 | 中海油惠州石化有限公司 | 硫磺（II）134排气筒 | 2502768.5 | 28.967 | - | - | 27.024 | 100 | - | - | 正常
18 | 中海油惠州石化有限公司 | 催化裂化（II）123排气筒 | 17112600 | 198.062 | 37.989 | 100 | 2.355 | 50 | 4.833 | 30 | 正常
18 | 中海油惠州石化有限公司 | 渣油加氢133排气筒 | 418145.875 | 4.84 | 48.75 | 100 | - | - | - | - | 正常
18 | 中海油惠州石化有限公司 | 常减压（II）121排气筒 | 5069010 | 58.669 | 39.099 | 100 | - | - | - | - | 正常
18 | 中海油惠州石化有限公司 | 重装（II）127排气筒 | 3171940 | 36.712 | 67.073 | 100 | - | - | 4.28 | 20 | 正常
18 | 中海油惠州石化有限公司 | 煤制氢硫磺排气筒 | 1077780 | 12.474 | - | - | 7.686 | 100 | - | - | 正常
18 | 中海油惠州石化有限公司 | 煤制氢蒸汽过热炉排气筒 | 0 | 0 | 0 | 100 | - | - | - | - | 正常
18 | 中海油惠州石化有限公司 | 燃气轮机排气筒 | 3785895.5 | 43.818 | 23.316 | 50 | 1.805 | 35 | 0.151 | 5 | 正常
18 | 中海油惠州石化有限公司 | 高压加氢裂化装置（II）加热炉排气 | 2181223 | 25.246 | 52.324 | 100 | 1.962 | 50 | 1.357 | 20 | 正常
18 | 中海油惠州石化有限公司 | 丙烯酸及酯废水焚烧炉排气筒 | - | - | 0 | 300 | 0 | 100 | 0 | 30 | 停机
18 | 中海油惠州石化有限公司 | 重整（Ⅲ）排气筒 | 5764072.5 | 66.714 | 32.139 | 100 | 0.791 | 50 | 1.248 | 20 | 正常
18 | 中海油惠州石化有限公司 | 芳烃联合（Ⅱ）排气筒 | 10512893 | 121.677 | 47.644 | 100 | 1.38 | 50 | 1.128 | 20 | 正常
19 | 中海壳牌石油化工有限公司 | UT1装置燃油锅炉F-8105/06/07/08排气筒 | 12290400 | 142.25 | 70.85 | 200 | 48.86 | 200 | 4.03 | 30 | 正常
19 | 中海壳牌石油化工有限公司 | UT1装置固废焚烧炉F-9401排气筒 | 1786.4 | 0.02 | 103.97 | 300 | 48.74 | 100 | 326.05 | 30 | 正常
19 | 中海壳牌石油化工有限公司 | UT1装置污水处理场废气处理设施A-9230排气筒 | 767841 | 8.89 | - | - | - | - | - | - | 正常
19 | 中海壳牌石油化工有限公司 | UT1装置废液焚烧炉A-9301排气筒 | 3875833.25 | 44.86 | 101.46 | 300 | 1.5 | 200 | 2.35 | 30 | 正常
19 | 中海壳牌石油化工有限公司 | UT1装置燃气轮机GT-8161排气筒 | 10603649 | 122.72 | 64.6 | 120 | 5.82 | 100 | 1.72 | 10 | 正常
19 | 中海壳牌石油化工有限公司 | SMPO1装置热油炉F-5301A/B/C排气筒 | 7831783.5 | 90.65 | 43.9 | 100 | 0 | 50 | 3.23 | 20 | 正常
19 | 中海壳牌石油化工有限公司 | POD2装置废液焚烧炉A-2962排气筒 | 128429.14 | 1.49 | 60.81 | 300 | 0.36 | 100 | 0.98 | 30 | 正常
19 | 中海壳牌石油化工有限公司 | LOP1装置裂解炉F-1100排气筒 | 1260925.5 | 14.59 | 72.29 | 100 | - | - | - | - | 正常
20 | 光大环保能源（龙门）有限公司 | 一号废气排放口 | 1464663.75 | 16.95 | 155.388 | 200 | 43.748 | 50 | 6.662 | 10 | 正常
20 | 光大环保能源（龙门）有限公司 | 二号废气排放口 | 1660279 | 19.22 | 137.278 | 200 | 45.791 | 50 | 4.009 | 10 | 正常
21 | 惠州绿色动力再生能源有限公司 | 焚烧废气排放口3# | 4208956 | 48.71 | 69.37 | 80 | 14.791 | 30 | 0.987 | 8 | 正常
21 | 惠州绿色动力再生能源有限公司 | 焚烧废气排放口4# | 3498706.25 | 40.49 | 70.274 | 80 | 22.646 | 30 | 1.408 | 8 | 正常
21 | 惠州绿色动力再生能源有限公司 | 焚烧废气排放口1# | 78.43 | 0 | 0 | 80 | 0 | 30 | 0 | 8 | 停机
21 | 惠州绿色动力再生能源有限公司 | 焚烧废气排放口2# | 27.74 | 0 | 570.949 | 80 | 0.358 | 30 | 33.254 | 8 | 停机
22 | 三菱化学化工原料（惠州）有限公司 | 废气排放口 | 3526297.25 | 40.814 | 19.587 | 100 | 0.495 | 50 | 2.423 | 20 | 正常
23 | 惠州李长荣橡胶有限公司 | RCO1# | - | - | 0 | 100 | - | - | - | - | 停机
23 | 惠州李长荣橡胶有限公司 | RCO2# | - | - | 0 | 100 | - | - | - | - | 停机
23 | 惠州李长荣橡胶有限公司 | RTO | 3255438 | 38.235 | 9.0023 | 100 | 0.5668 | 50 | 4.5641 | 20 | 正常
23 | 惠州李长荣橡胶有限公司 | RCO3# | - | - | 0 | 100 | 0 | 50 | 0 | 20 | 停机
24 | 惠州绿色动力环保有限公司 | 焚烧废气排放口#1 | 1815256.375 | 21.01 | 62.574 | 250 | 13.301 | 80 | 1.328 | 10 | 正常
24 | 惠州绿色动力环保有限公司 | 焚烧废气排放口#2 | 1945777.25 | 22.521 | 59.519 | 250 | 18.062 | 80 | 2.248 | 10 | 正常
24 | 惠州绿色动力环保有限公司 | 焚烧废气排放口#3 | 2492845.25 | 28.852 | 0 | 250 | 0 | 80 | 0 | 10 | 停机
25 | 国能（惠州）热电有限责任公司 | 综合监控点 | 49046588 | 567.669 | 40.0381 | 100 | 26.8252 | 50 | 1.3368 | 20 | 正常
26 | 华润水泥（惠州）有限公司 | 总排放口 | 7471142.5 | 86.472 | 278.42 | 320 | 29.39 | 100 | 3.83 | 20 | 正常
26 | 华润水泥（惠州）有限公司 | 窑头 | 3420233.75 | 39.586 | - | - | - | - | 8.176 | 20 | 正常