## Sheet1
监测日期：2024-01-01
序号 | 企业名称 | 监控点名称 | 烟气量(M3) | 烟气流量（M3/s） | 氮氧化物(mg/M3) |  | 二氧化硫(mg/M3) |  | 烟尘(mg/M3) |  | 生产状态
[5 empty] | 浓度 | 限值 | 浓度 | 限值 | 浓度 | 限值
1 | 惠州市光大水泥企业有限公司光华水泥厂 | A线窑尾 | 11527454 | 137.227 | 167.78 | 320 | 27.887 | 100 | 0.685 | 20 | 正常
1 | 惠州市光大水泥企业有限公司光华水泥厂 | B线窑尾 | 16112064 | 189.133 | 163.662 | 320 | 26.095 | 100 | 1.563 | 20 | 正常
1 | 惠州市光大水泥企业有限公司光华水泥厂 | A线窑头烟囱 | 7274934 | 84.201 | - | - | - | - | 8.4952 | 20 | 正常
1 | 惠州市光大水泥企业有限公司光华水泥厂 | B线窑头烟囱 | 6499482.5 | 75.761 | - | - | - | - | 2.3222 | 20 | 正常
2 | 广东展宏钢铁厂 | 电炉废气排放口 | 25526672 | 295.448 | - | - | - | - | 1.329 | 15 | 正常
3 | 惠州固力水泥集团有限公司博罗分公司 | 排放口（窑头） | 780746.5 | 13.555 | - | - | - | - | 0 | 20 | 停机
3 | 惠州固力水泥集团有限公司博罗分公司 | 总排放口（窑尾） | 640311 | 7.411 | 4.211 | 320 | 4.772 | 100 | 212.73 | 20 | 停机
4 | 惠州东江威立雅环境服务有限公司 | 焚烧炉废气排放口 | 584848.875 | 6.769 | 28.614 | 300 | 2.451 | 100 | 3.769 | 30 | 正常
5 | 惠州福和纸业有限公司 | 锅炉废气排放口1# | 1585440 | 18.35 | 12.9 | 200 | 2.91 | 200 | 1.88 | 30 | 正常
5 | 惠州福和纸业有限公司 | 锅炉废气排放口2# | 1270944 | 14.71 | 0 | 150 | - | - | - | - | 正常
6 | 惠州市光大水泥企业有限公司 | A线旋窑窑尾处理后排口 | 13049516 | 151.036 | 196.83 | 320 | 19.797 | 100 | 1.886 | 20 | 正常
6 | 惠州市光大水泥企业有限公司 | B线旋窑窑尾处理后排口 | 13347779 | 154.488 | 172.222 | 320 | 20.851 | 100 | 0.233 | 20 | 正常
6 | 惠州市光大水泥企业有限公司 | A线窑头烟窗 | 9991921 | 115.647 | - | - | - | - | 6.7256 | 20 | 正常
6 | 惠州市光大水泥企业有限公司 | B线窑头烟窗 | 6307591 | 73.004 | - | - | - | - | 1.1379 | 20 | 正常
7 | 惠州广惠能源有限公司 | 焚烧炉烟气排放口3# | 3159860 | 38.543 | 84.668 | 200 | 8.381 | 50 | 5.658 | 10 | 正常
7 | 惠州广惠能源有限公司 | 焚烧炉烟气排放口2# | 2683190.75 | 32.482 | 86.889 | 200 | 6.131 | 50 | 5.492 | 10 | 正常
7 | 惠州广惠能源有限公司 | 焚烧炉烟气排放口1# | 2708743.25 | 33.034 | 84.109 | 200 | 5.037 | 50 | 4.952 | 10 | 正常
8 | 光大环保能源（博罗）有限公司 | 3# | 1100717.13 | 12.74 | 110.433 | 200 | 3.224 | 35 | 4.01 | 10 | 正常
8 | 光大环保能源（博罗）有限公司 | 1# | 880110.56 | 10.19 | 103.719 | 200 | 21.064 | 35 | 3.058 | 10 | 正常
8 | 光大环保能源（博罗）有限公司 | 2# | 113433.63 | 1.31 | 298.296 | 200 | 33.907 | 35 | 17.92 | 10 | 正常
8 | 光大环保能源（博罗）有限公司 | 4# | 2592649.5 | 30.01 | 116.884 | 200 | 9.898 | 35 | 0.675 | 10 | 正常
9 | 光大环保能源（惠东）有限公司 | #3烟囱 | 2007012.25 | 23.229 | 124.791 | 200 | 17.022 | 50 | 5.145 | 10 | 正常
9 | 光大环保能源（惠东）有限公司 | #1烟囱 | 1203298.625 | 13.927 | 139.207 | 200 | 5.308 | 50 | 2.932 | 10 | 正常
9 | 光大环保能源（惠东）有限公司 | #2烟囱 | 1413789.25 | 16.363 | 138.925 | 200 | 13.594 | 50 | 3.476 | 10 | 正常
10 | 惠州市瑞能热力有限公司 | 锅炉烟窗 | 256262.4 | 2.966 | 0 | 200 | 0 | 35 | 0 | 10 | 正常
10 | 惠州市瑞能热力有限公司 | 锅炉废气排放口2# | 9504 | 0.11 | 29.39 | 150 | - | - | - | - | 正常
11 | 惠州深能源丰达电力有限公司 | 1号机废气排放口 | 0 | 0 | 0 | 50 | 0 | 35 | 0 | 5 | 正常
11 | 惠州深能源丰达电力有限公司 | 2号机废气排放口 | 0 | 0 | 0 | 50 | 0 | 35 | 0 | 5 | 正常
11 | 惠州深能源丰达电力有限公司 | 5号机组废气排放口 | 611627.838 | 7.239 | 23.672 | 50 | 3.563 | 35 | 59.514 | 5 | 正常
11 | 惠州深能源丰达电力有限公司 | 6号机组废气排放口 | 1880376.542 | 22.51 | 18.346 | 50 | 1.83 | 35 | 39.208 | 5 | 正常
11 | 惠州深能源丰达电力有限公司 | 1号启动锅炉废气排放口 | 11341.769 | 0.134 | 0 | 50 | 5.269 | 35 | 14.027 | 10 | 正常
11 | 惠州深能源丰达电力有限公司 | 2号启动锅炉废气排放口 | 0 | 0 | 8.559 | 50 | 11.448 | 35 | 55.143 | 10 | 正常
12 | 广东惠州天然气发电有限公司 | 2号发电机组烟囱 | 0 | 0 | 1.66 | 50 | 0 | 35 | 1.097 | 5 | 正常
12 | 广东惠州天然气发电有限公司 | 1号发电机组烟囱 | 0 | 0 | 1.495 | 50 | 0.004 | 35 | 0.932 | 5 | 正常
12 | 广东惠州天然气发电有限公司 | 3号发电机组烟囱 | 0 | 0 | 0.25 | 50 | 0 | 35 | 0.61 | 5 | 正常
12 | 广东惠州天然气发电有限公司 | 4号发电机组烟囱 | 168650.042 | 1.952 | 5.601 | 50 | 0.429 | 35 | 1.264 | 5 | 正常
12 | 广东惠州天然气发电有限公司 | 5号发电机组烟囱 | -412257.6 | -4.772 | 1.65 | 50 | 0.06 | 35 | 0.14 | 5 | 正常
12 | 广东惠州天然气发电有限公司 | 6号发电机组烟囱 | 904754.688 | 10.473 | 0 | 50 | 0 | 35 | 0 | 5 | 正常
13 | 惠州云海镁业有限公司 | 工业窑炉燃烧废气排放口 | 164160 | 1.9 | 52.6 | 120 | 4.77 | 850 | 0.66 | 100 | 正常
14 | 惠州塔牌水泥有限公司 | 二线窑尾 | 14796401 | 171.255 | 171.544 | 320 | 34.713 | 100 | 10.974 | 20 | 正常
14 | 惠州塔牌水泥有限公司 | 一线窑头 | 5421281.5 | 62.746 | - | - | - | - | 11.9234 | 20 | 正常
14 | 惠州塔牌水泥有限公司 | 一线窑尾 | 14339796 | 165.97 | 170.846 | 320 | 30.178 | 100 | 2.553 | 20 | 正常
14 | 惠州塔牌水泥有限公司 | 二线窑头 | 6486233 | 75.072 | - | - | - | - | 13.157 | 20 | 正常
15 | 南亚塑胶工业(惠州)有限公司 | 1#锅炉烟气排放口（A1） | 857952 | 9.93 | 3.51 | 50 | 0.77 | 35 | 0.58 | 10 | 正常
15 | 南亚塑胶工业(惠州)有限公司 | 7#有机废气排放口（B7） | 186427.812 | 2.158 | - | - | - | - | 0.1139 | 10 | 正常
15 | 南亚塑胶工业(惠州)有限公司 | 15#有机废气排放口（B15） | 8946.818 | 0.104 | - | - | - | - | 1.6173 | 10 | 正常
15 | 南亚塑胶工业(惠州)有限公司 | 3#粉尘排放口（C3） | 0.255 | 0 | - | - | - | - | 0.0028 | 10 | 正常
15 | 南亚塑胶工业(惠州)有限公司 | 2#锅炉烟气排放口（A2） | 81117.6 | 3379.9 | 45.04 | 150 | - | - | 0 | 20 | 正常
16 | 广东惠州平海发电厂有限公司 | 1号锅炉废气排放口 | 41792178.435 | 493.503 | 32.436 | 100 | 21.951 | 50 | 1.039 | 20 | 正常
16 | 广东惠州平海发电厂有限公司 | 2号锅炉废气排放口 | 35333401.096 | 417.506 | 31.014 | 100 | 5.095 | 50 | 1.306 | 20 | 正常
17 | 旭硝子显示玻璃（惠州）有限公司 | 四期炉窑废气排放口 | 186.109 | 0.002 | 237.195 | 550 | 1.475 | 280 | 2.814 | 30 | 正常
17 | 旭硝子显示玻璃（惠州）有限公司 | 一期熔窑废气排放口 | 333672.562 | 3.862 | 249.054 | 550 | 6.76 | 400 | 7.315 | 30 | 正常
17 | 旭硝子显示玻璃（惠州）有限公司 | 三期熔窑废气排放口 | 627264 | 7.26 | 223.09 | 550 | 6.24 | 400 | 8.23 | 30 | 正常
17 | 旭硝子显示玻璃（惠州）有限公司 | 二期熔窑废气排放口 | - | - | 0 | 550 | 0 | 400 | 0 | 30 | 停机
18 | 中海油惠州石化有限公司 | 燃油燃气锅炉烟囱 | 1120000 | 12.963 | 158.106 | 200 | 5.404 | 200 | 0.651 | 30 | 正常
18 | 中海油惠州石化有限公司 | 燃油燃气锅炉烟囱 2 | 1308093 | 15.14 | 72.956 | 200 | 3.355 | 200 | 3.221 | 30 | 正常
18 | 中海油惠州石化有限公司 | 硫磺（1）排气筒 | 291911.031 | 3.379 | 10.734 | - | 10.515 | 100 | - | - | 正常
18 | 中海油惠州石化有限公司 | 蜡油加裂排气筒 | 1185694.5 | 13.723 | 57.558 | 100 | - | - | - | - | 正常
18 | 中海油惠州石化有限公司 | 煤柴油加裂排气筒 | 721631.125 | 8.352 | 31.432 | 100 | - | - | - | - | 正常
18 | 中海油惠州石化有限公司 | 制氢（1）排气筒 | 3884160.75 | 44.956 | 80.136 | 100 | - | - | - | - | 正常
18 | 中海油惠州石化有限公司 | 制氢（2）排气筒 | 3261866.5 | 37.753 | 79.246 | 100 | - | - | - | - | 正常
18 | 中海油惠州石化有限公司 | 重整（I）排气筒 | 3627470 | 41.984 | 51.018 | 100 | - | - | - | - | 正常
18 | 中海油惠州石化有限公司 | 芳烃联合（1）排气筒 | 5766123 | 66.738 | 58.662 | 100 | - | - | - | - | 正常
18 | 中海油惠州石化有限公司 | 芳烃联合（2）排气筒 | 1636137.5 | 18.937 | 30.961 | 100 | - | - | - | - | 正常
18 | 中海油惠州石化有限公司 | 芳烃联合2排气筒 | 1862345.75 | 21.555 | 40.999 | 100 | - | - | - | - | 正常
18 | 中海油惠州石化有限公司 | 焦化（1）排气筒 | 1500364.625 | 17.365 | 62.257 | 100 | - | - | - | - | 正常
18 | 中海油惠州石化有限公司 | 焦化（2）排气筒 | 1688567.125 | 19.544 | 62.05 | 100 | - | - | - | - | 正常
18 | 中海油惠州石化有限公司 | 催化裂化（1）排气筒 | 3008390 | 131752.797 | - | - | 0.846 | 50 | 3.199 | 30 | 正常
18 | 中海油惠州石化有限公司 | 煅烧焦烟囱 | - | - | - | - | - | - | 0 | 10 | 正常
18 | 中海油惠州石化有限公司 | 常减压（1）烟囱 | 3636491.25 | 42.089 | 33.297 | 100 | - | - | - | - | 正常
18 | 中海油惠州石化有限公司 | 3#燃油燃气锅炉烟道 | 2354440 | 27.25 | 45.747 | 100 | 5.565 | 50 | 0.426 | 20 | 正常
18 | 中海油惠州石化有限公司 | 航煤加氢129排气筒 | 401621.062 | 4.648 | 30.383 | 100 | - | - | - | - | 正常
18 | 中海油惠州石化有限公司 | 硫磺（II）134排气筒 | 2502039.5 | 28.959 | - | - | 22.113 | 100 | - | - | 正常
18 | 中海油惠州石化有限公司 | 催化裂化（II）123排气筒 | 17001940 | 196.782 | 38.108 | 100 | 2.725 | 50 | 4.912 | 30 | 正常
18 | 中海油惠州石化有限公司 | 渣油加氢133排气筒 | 419387.281 | 4.854 | 51.01 | 100 | - | - | - | - | 正常
18 | 中海油惠州石化有限公司 | 常减压（II）121排气筒 | 5065290 | 58.626 | 40.417 | 100 | - | - | - | - | 正常
18 | 中海油惠州石化有限公司 | 重装（II）127排气筒 | 3182400 | 36.833 | 70.473 | 100 | - | - | 4.393 | 20 | 正常
18 | 中海油惠州石化有限公司 | 煤制氢硫磺排气筒 | 1069970 | 12.384 | - | - | 7.364 | 100 | - | - | 正常
18 | 中海油惠州石化有限公司 | 煤制氢蒸汽过热炉排气筒 | 0 | 0 | 0 | 100 | - | - | - | - | 正常
18 | 中海油惠州石化有限公司 | 燃气轮机排气筒 | 3813418.75 | 44.137 | 23.706 | 50 | 1.753 | 35 | 0.159 | 5 | 正常
18 | 中海油惠州石化有限公司 | 高压加氢裂化装置（II）加热炉排气 | 2129172 | 24.643 | 52.236 | 100 | 1.935 | 50 | 1.371 | 20 | 正常
18 | 中海油惠州石化有限公司 | 丙烯酸及酯废水焚烧炉排气筒 | - | - | 0 | 300 | 0 | 100 | 0 | 30 | 停机
18 | 中海油惠州石化有限公司 | 重整（Ⅲ）排气筒 | 5830322 | 67.481 | 34.852 | 100 | 0.734 | 50 | 1.264 | 20 | 正常
18 | 中海油惠州石化有限公司 | 芳烃联合（Ⅱ）排气筒 | 10310739 | 119.337 | 50.893 | 100 | 1.379 | 50 | 1.147 | 20 | 正常
19 | 中海壳牌石油化工有限公司 | UT1装置燃油锅炉F-8105/06/07/08排气筒 | 12429504 | 143.86 | 63.63 | 200 | 49.49 | 200 | 4.01 | 30 | 正常
19 | 中海壳牌石油化工有限公司 | UT1装置固废焚烧炉F-9401排气筒 | 1911.39 | 0.02 | 137.48 | 300 | 19.07 | 100 | 337.8 | 30 | 正常
19 | 中海壳牌石油化工有限公司 | UT1装置污水处理场废气处理设施A-9230排气筒 | 773595.75 | 8.95 | - | - | - | - | - | - | 正常
19 | 中海壳牌石油化工有限公司 | UT1装置废液焚烧炉A-9301排气筒 | 3889347.5 | 45.02 | 102.62 | 300 | 1.38 | 200 | 2.34 | 30 | 正常
19 | 中海壳牌石油化工有限公司 | UT1装置燃气轮机GT-8161排气筒 | 11384278 | 131.76 | 59.56 | 120 | 5.99 | 100 | 1.8 | 10 | 正常
19 | 中海壳牌石油化工有限公司 | SMPO1装置热油炉F-5301A/B/C排气筒 | 7893895 | 91.3 | 45.44 | 100 | 0 | 50 | 2.85 | 20 | 正常
19 | 中海壳牌石油化工有限公司 | POD2装置废液焚烧炉A-2962排气筒 | 157820.06 | 1.83 | 59.99 | 300 | 0.36 | 100 | 1 | 30 | 正常
19 | 中海壳牌石油化工有限公司 | LOP1装置裂解炉F-1100排气筒 | 1265845.5 | 14.65 | 73.73 | 100 | - | - | - | - | 正常
20 | 光大环保能源（龙门）有限公司 | 一号废气排放口 | 1418163.88 | 16.41 | 133.531 | 200 | 45.839 | 50 | 6.503 | 10 | 正常
20 | 光大环保能源（龙门）有限公司 | 二号废气排放口 | 1612697.75 | 18.67 | 156.64 | 200 | 47.001 | 50 | 3.546 | 10 | 正常
21 | 惠州绿色动力再生能源有限公司 | 焚烧废气排放口3# | 4237864.5 | 49.05 | 70.863 | 80 | 11.034 | 30 | 1.028 | 8 | 正常
21 | 惠州绿色动力再生能源有限公司 | 焚烧废气排放口4# | 3453425 | 39.97 | 71.974 | 80 | 26.275 | 30 | 1.488 | 8 | 正常
21 | 惠州绿色动力再生能源有限公司 | 焚烧废气排放口1# | 340.09 | 0 | 0 | 80 | 0 | 30 | 0 | 8 | 停机
21 | 惠州绿色动力再生能源有限公司 | 焚烧废气排放口2# | 1.33 | 0 | 748.65 | 80 | 3.513 | 30 | 34.333 | 8 | 停机
22 | 三菱化学化工原料（惠州）有限公司 | 废气排放口 | 3518962.75 | 40.729 | 20.981 | 100 | 0.741 | 50 | 2.537 | 20 | 正常
23 | 惠州李长荣橡胶有限公司 | RCO1# | - | - | 0 | 100 | - | - | - | - | 正常
23 | 惠州李长荣橡胶有限公司 | RCO2# | - | - | 0 | 100 | - | - | - | - | 正常
23 | 惠州李长荣橡胶有限公司 | RTO | 3056616.25 | 35.954 | 10.3349 | 100 | 0.566 | 50 | 3.9628 | 20 | 正常
23 | 惠州李长荣橡胶有限公司 | RCO3# | - | - | 0 | 100 | 0 | 50 | 0 | 20 | 正常
24 | 惠州绿色动力环保有限公司 | 焚烧废气排放口#1 | 1820763.625 | 21.074 | 67.496 | 250 | 14.507 | 80 | 1.374 | 10 | 正常
24 | 惠州绿色动力环保有限公司 | 焚烧废气排放口#2 | 1940075 | 22.455 | 63.69 | 250 | 20.267 | 80 | 2.348 | 10 | 正常
24 | 惠州绿色动力环保有限公司 | 焚烧废气排放口#3 | 2501069.5 | 28.948 | 0 | 250 | 0 | 80 | 0 | 10 | 停机
25 | 国能（惠州）热电有限责任公司 | 综合监控点 | 46733724 | 540.9 | 40.1107 | 100 | 26.5165 | 50 | 1.3078 | 20 | 正常
26 | 华润水泥（惠州）有限公司 | 总排放口 | 2001358.5 | 50.539 | 330.06 | 320 | 17.63 | 100 | 3.07 | 20 | 正常
26 | 华润水泥（惠州）有限公司 | 窑头 | 572339.18 | 6.624 | - | - | - | - | 6.917 | 20 | 正常