## Sheet1
监测日期：2024-01-02
序号 | 企业名称 | 监控点名称 | 烟气量(M3) | 烟气流量（M3/s） | 氮氧化物(mg/M3) |  | 二氧化硫(mg/M3) |  | 烟尘(mg/M3) |  | 生产状态
[5 empty] | 浓度 | 限值 | 浓度 | 限值 | 浓度 | 限值
1 | 惠州市光大水泥企业有限公司光华水泥厂 | A线窑尾 | 11205006 | 131.426 | 159.805 | 320 | 22.081 | 100 | 0.645 | 20 | 正常
1 | 惠州市光大水泥企业有限公司光华水泥厂 | B线窑尾 | 16107610 | 189.08 | 155.052 | 320 | 32.667 | 100 | 1.581 | 20 | 正常
1 | 惠州市光大水泥企业有限公司光华水泥厂 | A线窑头烟囱 | 7204810.5 | 83.389 | - | - | - | - | 8.3242 | 20 | 正常
1 | 惠州市光大水泥企业有限公司光华水泥厂 | B线窑头烟囱 | 6698222.5 | 77.526 | - | - | - | - | 2.2846 | 20 | 正常
2 | 广东展宏钢铁厂 | 电炉废气排放口 | 25820620 | 298.85 | - | - | - | - | 1.22 | 15 | 正常
3 | 惠州固力水泥集团有限公司博罗分公司 | 排放口（窑头） | 97638.508 | 1.131 | - | - | - | - | 0 | 20 | 停机
3 | 惠州固力水泥集团有限公司博罗分公司 | 总排放口（窑尾） | 928096.688 | 10.742 | 5.407 | 320 | 5.307 | 100 | 184.085 | 20 | 停机
4 | 惠州东江威立雅环境服务有限公司 | 焚烧炉废气排放口 | 783335.75 | 9.066 | 42.992 | 300 | 3.227 | 100 | 2.962 | 30 | 正常
5 | 惠州福和纸业有限公司 | 锅炉废气排放口1# | 2242944 | 25.96 | 18.55 | 200 | 3.1 | 200 | 1.83 | 30 | 正常
5 | 惠州福和纸业有限公司 | 锅炉废气排放口2# | 1270944 | 14.71 | 0 | 150 | - | - | - | - | 正常
6 | 惠州市光大水泥企业有限公司 | A线旋窑窑尾处理后排口 | 12876057 | 149.028 | 193.282 | 320 | 23.685 | 100 | 1.069 | 20 | 正常
6 | 惠州市光大水泥企业有限公司 | B线旋窑窑尾处理后排口 | 13474999 | 155.961 | 161.136 | 320 | 13.891 | 100 | 0.212 | 20 | 正常
6 | 惠州市光大水泥企业有限公司 | A线窑头烟窗 | 9897407 | 114.553 | - | - | - | - | 0 | 20 | 正常
6 | 惠州市光大水泥企业有限公司 | B线窑头烟窗 | 6330060.5 | 73.265 | - | - | - | - | 0 | 20 | 正常
7 | 惠州广惠能源有限公司 | 焚烧炉烟气排放口3# | 3305190.25 | 38.556 | 88.113 | 200 | 10.114 | 50 | 5.62 | 10 | 正常
7 | 惠州广惠能源有限公司 | 焚烧炉烟气排放口2# | 2697772.5 | 31.461 | 89.438 | 200 | 9.251 | 50 | 5.1 | 10 | 正常
7 | 惠州广惠能源有限公司 | 焚烧炉烟气排放口1# | 2873841.75 | 33.516 | 85.991 | 200 | 6.111 | 50 | 4.729 | 10 | 正常
8 | 光大环保能源（博罗）有限公司 | 3# | 1103935.88 | 12.78 | 111.42 | 200 | 1.977 | 35 | 4.254 | 10 | 正常
8 | 光大环保能源（博罗）有限公司 | 1# | 997356.75 | 11.54 | 112.566 | 200 | 25.619 | 35 | 3.342 | 10 | 正常
8 | 光大环保能源（博罗）有限公司 | 2# | 106460.2 | 1.23 | 212.052 | 200 | 0.027 | 35 | 15.401 | 10 | 正常
8 | 光大环保能源（博罗）有限公司 | 4# | 2576083.5 | 29.82 | 116.919 | 200 | 10.486 | 35 | 0.495 | 10 | 正常
9 | 光大环保能源（惠东）有限公司 | #3烟囱 | 1902339.625 | 22.018 | 138.619 | 200 | 8.482 | 50 | 5.056 | 10 | 正常
9 | 光大环保能源（惠东）有限公司 | #1烟囱 | 1169154.375 | 13.532 | 142.563 | 200 | 3.349 | 50 | 2.83 | 10 | 正常
9 | 光大环保能源（惠东）有限公司 | #2烟囱 | 1381344.875 | 15.988 | 142.309 | 200 | 10.33 | 50 | 3.142 | 10 | 正常
10 | 惠州市瑞能热力有限公司 | 锅炉烟窗 | 3548880 | 41.075 | 15.375 | 200 | 8.114 | 35 | 4.508 | 10 | 正常
10 | 惠州市瑞能热力有限公司 | 锅炉废气排放口2# | 20736 | 0.24 | 21.6 | 150 | - | - | - | - | 正常
11 | 惠州深能源丰达电力有限公司 | 1号机废气排放口 | 0 | 0 | 0 | 50 | 0 | 35 | 0 | 5 | 正常
11 | 惠州深能源丰达电力有限公司 | 2号机废气排放口 | 0 | 0 | 0 | 50 | 0 | 35 | 0 | 5 | 正常
11 | 惠州深能源丰达电力有限公司 | 5号机组废气排放口 | 467248.553 | 5.513 | 36.124 | 50 | 2.75 | 35 | 61.767 | 5 | 正常
11 | 惠州深能源丰达电力有限公司 | 6号机组废气排放口 | 13785329.156 | 164.584 | 27.754 | 50 | 0.381 | 35 | 1.282 | 5 | 正常
11 | 惠州深能源丰达电力有限公司 | 1号启动锅炉废气排放口 | 15816.812 | 0.191 | 7.937 | 50 | 5.808 | 35 | 12.116 | 10 | 正常
11 | 惠州深能源丰达电力有限公司 | 2号启动锅炉废气排放口 | 0 | 0 | 19.838 | 50 | 14.329 | 35 | 58.833 | 10 | 正常
12 | 广东惠州天然气发电有限公司 | 2号发电机组烟囱 | 0 | 0 | 1.554 | 50 | 0.118 | 35 | 0.877 | 5 | 正常
12 | 广东惠州天然气发电有限公司 | 1号发电机组烟囱 | 0 | 0 | 1.72 | 50 | 0.315 | 35 | 0.845 | 5 | 正常
12 | 广东惠州天然气发电有限公司 | 3号发电机组烟囱 | 0 | 0 | 0.59 | 50 | 0.1 | 35 | 0.57 | 5 | 正常
12 | 广东惠州天然气发电有限公司 | 4号发电机组烟囱 | 33347741.214 | 385.969 | 16.669 | 50 | 0.152 | 35 | 0.439 | 5 | 正常
12 | 广东惠州天然气发电有限公司 | 5号发电机组烟囱 | -437806.08 | -5.067 | 1.62 | 50 | 0.07 | 35 | 0.14 | 5 | 正常
12 | 广东惠州天然气发电有限公司 | 6号发电机组烟囱 | 148560.188 | 1.72 | 0 | 50 | 0 | 35 | 0 | 5 | 正常
13 | 惠州云海镁业有限公司 | 工业窑炉燃烧废气排放口 | 190080 | 2.2 | 54.27 | 120 | 1.05 | 850 | 0.58 | 100 | 正常
14 | 惠州塔牌水泥有限公司 | 二线窑尾 | 13782058 | 166.45 | 209.816 | 320 | 35.208 | 100 | 11.385 | 20 | 正常
14 | 惠州塔牌水泥有限公司 | 一线窑头 | 5624220.5 | 65.042 | - | - | - | - | 12.1048 | 20 | 正常
14 | 惠州塔牌水泥有限公司 | 一线窑尾 | 13686521 | 165.296 | 203.222 | 320 | 29.267 | 100 | 3.659 | 20 | 正常
14 | 惠州塔牌水泥有限公司 | 二线窑头 | 6413237.5 | 74.055 | - | - | - | - | 13.3814 | 20 | 正常
15 | 南亚塑胶工业(惠州)有限公司 | 1#锅炉烟气排放口（A1） | 1254528 | 14.52 | 13.34 | 50 | 5.83 | 35 | 1.24 | 10 | 正常
15 | 南亚塑胶工业(惠州)有限公司 | 7#有机废气排放口（B7） | 632790.812 | 7.324 | - | - | - | - | 0.3156 | 10 | 正常
15 | 南亚塑胶工业(惠州)有限公司 | 15#有机废气排放口（B15） | 3712.465 | 0.043 | - | - | - | - | 1.697 | 10 | 正常
15 | 南亚塑胶工业(惠州)有限公司 | 3#粉尘排放口（C3） | 39477.066 | 0.457 | - | - | - | - | 0.0024 | 10 | 正常
15 | 南亚塑胶工业(惠州)有限公司 | 2#锅炉烟气排放口（A2） | 211939.2 | 8830.8 | 36.6 | 150 | - | - | 0 | 20 | 正常
16 | 广东惠州平海发电厂有限公司 | 1号锅炉废气排放口 | 55636367.991 | 670.369 | 36.885 | 100 | 25.415 | 50 | 1.67 | 20 | 正常
16 | 广东惠州平海发电厂有限公司 | 2号锅炉废气排放口 | 54076522.738 | 638.684 | 41.137 | 100 | 23.188 | 50 | 2.522 | 20 | 正常
17 | 旭硝子显示玻璃（惠州）有限公司 | 四期炉窑废气排放口 | 2396.97 | 0.028 | 210.227 | 550 | 1.348 | 280 | 2.722 | 30 | 正常
17 | 旭硝子显示玻璃（惠州）有限公司 | 一期熔窑废气排放口 | 332737.781 | 3.851 | 273.776 | 550 | 6.683 | 400 | 7.144 | 30 | 正常
17 | 旭硝子显示玻璃（惠州）有限公司 | 三期熔窑废气排放口 | 646272 | 7.48 | 241.15 | 550 | 6.57 | 400 | 8.39 | 30 | 正常
17 | 旭硝子显示玻璃（惠州）有限公司 | 二期熔窑废气排放口 | - | - | 0 | 550 | 0 | 400 | 0 | 30 | 停机
18 | 中海油惠州石化有限公司 | 燃油燃气锅炉烟囱 | 1272290 | 14.725 | 163.403 | 200 | 5.497 | 200 | 0.629 | 30 | 正常
18 | 中海油惠州石化有限公司 | 燃油燃气锅炉烟囱 2 | 1247531 | 14.439 | 63.244 | 200 | 3.352 | 200 | 3.115 | 30 | 正常
18 | 中海油惠州石化有限公司 | 硫磺（1）排气筒 | 291598.875 | 3.375 | 11.063 | - | 11.619 | 100 | - | - | 正常
18 | 中海油惠州石化有限公司 | 蜡油加裂排气筒 | 1138651.5 | 13.752 | 57.754 | 100 | - | - | - | - | 正常
18 | 中海油惠州石化有限公司 | 煤柴油加裂排气筒 | 683678.562 | 8.378 | 33.223 | 100 | - | - | - | - | 正常
18 | 中海油惠州石化有限公司 | 制氢（1）排气筒 | 3748932.5 | 45.277 | 82.438 | 100 | - | - | - | - | 正常
18 | 中海油惠州石化有限公司 | 制氢（2）排气筒 | 3141691.75 | 37.943 | 79.947 | 100 | - | - | - | - | 正常
18 | 中海油惠州石化有限公司 | 重整（I）排气筒 | 3636773.75 | 42.092 | 52.65 | 100 | - | - | - | - | 正常
18 | 中海油惠州石化有限公司 | 芳烃联合（1）排气筒 | 5677903 | 65.716 | 59.36 | 100 | - | - | - | - | 正常
18 | 中海油惠州石化有限公司 | 芳烃联合（2）排气筒 | 1577419.125 | 18.257 | 30.761 | 100 | - | - | - | - | 正常
18 | 中海油惠州石化有限公司 | 芳烃联合2排气筒 | 1841074.625 | 21.309 | 39.648 | 100 | - | - | - | - | 正常
18 | 中海油惠州石化有限公司 | 焦化（1）排气筒 | 1509615.625 | 17.472 | 62.84 | 100 | - | - | - | - | 正常
18 | 中海油惠州石化有限公司 | 焦化（2）排气筒 | 1697198.25 | 19.644 | 62.875 | 100 | - | - | - | - | 正常
18 | 中海油惠州石化有限公司 | 催化裂化（1）排气筒 | 3181530 | 132563.516 | - | - | 0.804 | 50 | 3.054 | 30 | 正常
18 | 中海油惠州石化有限公司 | 煅烧焦烟囱 | - | - | - | - | - | - | 0 | 10 | 正常
18 | 中海油惠州石化有限公司 | 常减压（1）烟囱 | 3636290.5 | 42.087 | 33.603 | 100 | - | - | - | - | 正常
18 | 中海油惠州石化有限公司 | 3#燃油燃气锅炉烟道 | 2252780 | 26.074 | 39.916 | 100 | 5.43 | 50 | 0.398 | 20 | 正常
18 | 中海油惠州石化有限公司 | 航煤加氢129排气筒 | 404574.781 | 4.683 | 30.915 | 100 | - | - | - | - | 正常
18 | 中海油惠州石化有限公司 | 硫磺（II）134排气筒 | 2490592.75 | 28.826 | - | - | 19.773 | 100 | - | - | 正常
18 | 中海油惠州石化有限公司 | 催化裂化（II）123排气筒 | 15595568 | 196.914 | 38.426 | 100 | 2.27 | 50 | 4.931 | 30 | 正常
18 | 中海油惠州石化有限公司 | 渣油加氢133排气筒 | 464609.781 | 5.377 | 52.837 | 100 | - | - | - | - | 正常
18 | 中海油惠州石化有限公司 | 常减压（II）121排气筒 | 4886740 | 56.559 | 39.636 | 100 | - | - | - | - | 正常
18 | 中海油惠州石化有限公司 | 重装（II）127排气筒 | 3174560 | 36.743 | 59.915 | 100 | - | - | 3.756 | 20 | 正常
18 | 中海油惠州石化有限公司 | 煤制氢硫磺排气筒 | 1065750 | 12.335 | - | - | 7.195 | 100 | - | - | 正常
18 | 中海油惠州石化有限公司 | 煤制氢蒸汽过热炉排气筒 | 0 | 0 | 0 | 100 | - | - | - | - | 正常
18 | 中海油惠州石化有限公司 | 燃气轮机排气筒 | 3842328 | 44.471 | 24.214 | 50 | 1.751 | 35 | 0.162 | 5 | 正常
18 | 中海油惠州石化有限公司 | 高压加氢裂化装置（II）加热炉排气 | 2110525.25 | 24.427 | 51.015 | 100 | 1.933 | 50 | 1.366 | 20 | 正常
18 | 中海油惠州石化有限公司 | 丙烯酸及酯废水焚烧炉排气筒 | - | - | 0 | 300 | 0 | 100 | 0 | 30 | 停机
18 | 中海油惠州石化有限公司 | 重整（Ⅲ）排气筒 | 5902525.5 | 68.316 | 36.435 | 100 | 0.769 | 50 | 1.271 | 20 | 正常
18 | 中海油惠州石化有限公司 | 芳烃联合（Ⅱ）排气筒 | 10428755 | 120.703 | 51.965 | 100 | 1.423 | 50 | 1.148 | 20 | 正常
19 | 中海壳牌石油化工有限公司 | UT1装置燃油锅炉F-8105/06/07/08排气筒 | 12502944 | 144.71 | 70.11 | 200 | 47.33 | 200 | 5.44 | 30 | 正常
19 | 中海壳牌石油化工有限公司 | UT1装置固废焚烧炉F-9401排气筒 | 2006.61 | 0.02 | 113.34 | 300 | 23.72 | 100 | 367.94 | 30 | 正常
19 | 中海壳牌石油化工有限公司 | UT1装置污水处理场废气处理设施A-9230排气筒 | 775058.19 | 8.97 | - | - | - | - | - | - | 正常
19 | 中海壳牌石油化工有限公司 | UT1装置废液焚烧炉A-9301排气筒 | 3780646.25 | 43.76 | 96.42 | 300 | 1.06 | 200 | 2.3 | 30 | 正常
19 | 中海壳牌石油化工有限公司 | UT1装置燃气轮机GT-8161排气筒 | 11120276 | 128.7 | 54.75 | 120 | 4.56 | 100 | 1.8 | 10 | 正常
19 | 中海壳牌石油化工有限公司 | SMPO1装置热油炉F-5301A/B/C排气筒 | 7849960 | 90.86 | 49.21 | 100 | 2.03 | 50 | 3.41 | 20 | 正常
19 | 中海壳牌石油化工有限公司 | POD2装置废液焚烧炉A-2962排气筒 | 222037.84 | 2.57 | 160.54 | 300 | 0.32 | 100 | 1.07 | 30 | 正常
19 | 中海壳牌石油化工有限公司 | LOP1装置裂解炉F-1100排气筒 | 1282840.75 | 14.85 | 73.06 | 100 | - | - | - | - | 正常
20 | 光大环保能源（龙门）有限公司 | 一号废气排放口 | 1430767.5 | 16.56 | 179.595 | 200 | 47.718 | 50 | 6.102 | 10 | 正常
20 | 光大环保能源（龙门）有限公司 | 二号废气排放口 | 1531986.25 | 17.73 | 169.723 | 200 | 48.279 | 50 | 3.539 | 10 | 正常
21 | 惠州绿色动力再生能源有限公司 | 焚烧废气排放口3# | 4234720 | 49.01 | 77.373 | 80 | 17.422 | 30 | 1.005 | 8 | 正常
21 | 惠州绿色动力再生能源有限公司 | 焚烧废气排放口4# | 3351877.5 | 38.79 | 75.426 | 80 | 26.519 | 30 | 1.43 | 8 | 正常
21 | 惠州绿色动力再生能源有限公司 | 焚烧废气排放口1# | 663413.06 | 7.68 | 0 | 80 | 0 | 30 | 0 | 8 | 停机
21 | 惠州绿色动力再生能源有限公司 | 焚烧废气排放口2# | 0 | 0 | 570.728 | 80 | 0.558 | 30 | 33.237 | 8 | 停机
22 | 三菱化学化工原料（惠州）有限公司 | 废气排放口 | 3516639 | 40.702 | 19.922 | 100 | 0.555 | 50 | 2.429 | 20 | 正常
23 | 惠州李长荣橡胶有限公司 | RCO1# | - | - | 0 | 100 | - | - | - | - | 停机
23 | 惠州李长荣橡胶有限公司 | RCO2# | - | - | 0 | 100 | - | - | - | - | 停机
23 | 惠州李长荣橡胶有限公司 | RTO | 2883657.25 | 33.815 | 12.7956 | 100 | 0.4666 | 50 | 4.4975 | 20 | 正常
23 | 惠州李长荣橡胶有限公司 | RCO3# | - | - | 0 | 100 | 0 | 50 | 0 | 20 | 停机
24 | 惠州绿色动力环保有限公司 | 焚烧废气排放口#1 | 1848329.875 | 21.393 | 73.657 | 250 | 13.669 | 80 | 1.346 | 10 | 正常
24 | 惠州绿色动力环保有限公司 | 焚烧废气排放口#2 | 1964221.375 | 22.734 | 70.742 | 250 | 20.391 | 80 | 2.25 | 10 | 正常
24 | 惠州绿色动力环保有限公司 | 焚烧废气排放口#3 | 2518264.25 | 29.147 | 0 | 250 | 0 | 80 | 0 | 10 | 停机
25 | 国能（惠州）热电有限责任公司 | 综合监控点 | 49372360 | 571.439 | 39.7657 | 100 | 26.4303 | 50 | 1.3224 | 20 | 正常
26 | 华润水泥（惠州）有限公司 | 总排放口 | 7477595.5 | 86.546 | 273.78 | 320 | 20.09 | 100 | 3.71 | 20 | 正常
26 | 华润水泥（惠州）有限公司 | 窑头 | 3543962.5 | 41.018 | - | - | - | - | 8.297 | 20 | 正常