## Sheet1
监测日期：2024-01-03
序号 | 企业名称 | 监控点名称 | 烟气量(M3) | 烟气流量（M3/s） | 氮氧化物(mg/M3) |  | 二氧化硫(mg/M3) |  | 烟尘(mg/M3) |  | 生产状态
[5 empty] | 浓度 | 限值 | 浓度 | 限值 | 浓度 | 限值
1 | 惠州市光大水泥企业有限公司光华水泥厂 | A线窑尾 | 11543346 | 135.518 | 151.101 | 320 | 27.966 | 100 | 0.611 | 20 | 正常
1 | 惠州市光大水泥企业有限公司光华水泥厂 | B线窑尾 | 15546073 | 182.506 | 140.318 | 320 | 36.022 | 100 | 1.394 | 20 | 正常
1 | 惠州市光大水泥企业有限公司光华水泥厂 | A线窑头烟囱 | 6808582 | 78.803 | - | - | - | - | 8.847 | 20 | 正常
1 | 惠州市光大水泥企业有限公司光华水泥厂 | B线窑头烟囱 | 6780133 | 78.474 | - | - | - | - | 2.242 | 20 | 正常
2 | 广东展宏钢铁厂 | 电炉废气排放口 | 26090330 | 301.972 | - | - | - | - | 1.343 | 15 | 正常
3 | 惠州固力水泥集团有限公司博罗分公司 | 排放口（窑头） | 7664.027 | 0.09 | - | - | - | - | 0 | 20 | 停机
3 | 惠州固力水泥集团有限公司博罗分公司 | 总排放口（窑尾） | 701255.188 | 8.116 | 9.471 | 320 | 9.532 | 100 | 259.732 | 20 | 停机
4 | 惠州东江威立雅环境服务有限公司 | 焚烧炉废气排放口 | 780758.875 | 9.037 | 55.724 | 300 | 3.871 | 100 | 1.992 | 30 | 正常
5 | 惠州福和纸业有限公司 | 锅炉废气排放口1# | 2468448 | 28.57 | 12.25 | 200 | 2.76 | 200 | 1.22 | 30 | 正常
5 | 惠州福和纸业有限公司 | 锅炉废气排放口2# | 1270944 | 14.71 | 0 | 150 | - | - | - | - | 正常
6 | 惠州市光大水泥企业有限公司 | A线旋窑窑尾处理后排口 | 13196306 | 152.735 | 173.817 | 320 | 33.257 | 100 | 1.151 | 20 | 正常
6 | 惠州市光大水泥企业有限公司 | B线旋窑窑尾处理后排口 | 13056230 | 157.684 | 163.695 | 320 | 14.119 | 100 | 0.305 | 20 | 正常
6 | 惠州市光大水泥企业有限公司 | A线窑头烟窗 | 9869004 | 114.224 | - | - | - | - | 7.621 | 20 | 正常
6 | 惠州市光大水泥企业有限公司 | B线窑头烟窗 | 6631647 | 76.755 | - | - | - | - | 1.1222 | 20 | 正常
7 | 惠州广惠能源有限公司 | 焚烧炉烟气排放口3# | 3537322.5 | 41.32 | 86.872 | 200 | 15.054 | 50 | 5.648 | 10 | 正常
7 | 惠州广惠能源有限公司 | 焚烧炉烟气排放口2# | 2990048.5 | 34.899 | 86.352 | 200 | 12.886 | 50 | 5.157 | 10 | 正常
7 | 惠州广惠能源有限公司 | 焚烧炉烟气排放口1# | 2956219.5 | 34.483 | 83.406 | 200 | 9.371 | 50 | 4.701 | 10 | 正常
8 | 光大环保能源（博罗）有限公司 | 3# | 1129968.13 | 13.08 | 109.985 | 200 | 5.648 | 35 | 4.375 | 10 | 正常
8 | 光大环保能源（博罗）有限公司 | 1# | 979682.81 | 11.34 | 106.698 | 200 | 23.486 | 35 | 3.427 | 10 | 正常
8 | 光大环保能源（博罗）有限公司 | 2# | 104411.86 | 1.21 | 153.341 | 200 | 0.141 | 35 | 14.664 | 10 | 正常
8 | 光大环保能源（博罗）有限公司 | 4# | 2684401.75 | 31.07 | 118.095 | 200 | 13.418 | 35 | 0.26 | 10 | 正常
9 | 光大环保能源（惠东）有限公司 | #3烟囱 | 1930195.5 | 22.34 | 154.014 | 200 | 8.571 | 50 | 4.903 | 10 | 正常
9 | 光大环保能源（惠东）有限公司 | #1烟囱 | 1212148.25 | 14.03 | 143.615 | 200 | 1.578 | 50 | 2.825 | 10 | 正常
9 | 光大环保能源（惠东）有限公司 | #2烟囱 | 1437023.375 | 16.632 | 133.594 | 200 | 9.371 | 50 | 3.036 | 10 | 正常
10 | 惠州市瑞能热力有限公司 | 锅炉烟窗 | 5258131.2 | 60.858 | 24.878 | 200 | 11.882 | 35 | 5.677 | 10 | 正常
10 | 惠州市瑞能热力有限公司 | 锅炉废气排放口2# | 36288 | 0.42 | 12.64 | 150 | - | - | - | - | 停机
11 | 惠州深能源丰达电力有限公司 | 1号机废气排放口 | 8012065.5 | 92.732 | 6.211 | 50 | 0.126 | 35 | 0.112 | 5 | 正常
11 | 惠州深能源丰达电力有限公司 | 2号机废气排放口 | 0 | 0 | 0 | 50 | 0 | 35 | 0 | 5 | 正常
11 | 惠州深能源丰达电力有限公司 | 5号机组废气排放口 | 260071.243 | 3.079 | 23.298 | 50 | 0.361 | 35 | 53.26 | 5 | 正常
11 | 惠州深能源丰达电力有限公司 | 6号机组废气排放口 | 2292189.956 | 27.348 | 31.79 | 50 | 1.337 | 35 | 24.558 | 5 | 正常
11 | 惠州深能源丰达电力有限公司 | 1号启动锅炉废气排放口 | 9495.181 | 0.112 | 0 | 50 | 7.868 | 35 | 17.293 | 10 | 正常
11 | 惠州深能源丰达电力有限公司 | 2号启动锅炉废气排放口 | 0 | 0 | 17.664 | 50 | 34.883 | 35 | 64.93 | 10 | 正常
12 | 广东惠州天然气发电有限公司 | 2号发电机组烟囱 | 0 | 0 | 1.665 | 50 | 0.002 | 35 | 0.808 | 5 | 正常
12 | 广东惠州天然气发电有限公司 | 1号发电机组烟囱 | 10463368.32 | 121.104 | 12.258 | 50 | 0.186 | 35 | 0.662 | 5 | 正常
12 | 广东惠州天然气发电有限公司 | 3号发电机组烟囱 | 32528952 | 376.492 | 17.97 | 50 | 0.05 | 35 | 0.38 | 5 | 正常
12 | 广东惠州天然气发电有限公司 | 4号发电机组烟囱 | 37048558.697 | 428.803 | 20.479 | 50 | 0.086 | 35 | 0.511 | 5 | 正常
12 | 广东惠州天然气发电有限公司 | 5号发电机组烟囱 | -471320.64 | -5.455 | 1.97 | 50 | 0.28 | 35 | 0.25 | 5 | 正常
12 | 广东惠州天然气发电有限公司 | 6号发电机组烟囱 | 202190.031 | 2.341 | 0 | 50 | 0 | 35 | 0 | 5 | 正常
13 | 惠州云海镁业有限公司 | 工业窑炉燃烧废气排放口 | 196992 | 2.28 | 53.83 | 120 | 1.16 | 850 | 0.39 | 100 | 正常
13 | 惠州云海镁业有限公司 | 工业窑炉熔炼废气排放口 | 1187136 | 13.74 | - | - | - | - | - | - | 正常
14 | 惠州塔牌水泥有限公司 | 二线窑尾 | 13879612 | 160.644 | 211.841 | 320 | 24.723 | 100 | 9.13 | 20 | 正常
14 | 惠州塔牌水泥有限公司 | 一线窑头 | 6133166 | 70.986 | - | - | - | - | 12.2122 | 20 | 正常
14 | 惠州塔牌水泥有限公司 | 一线窑尾 | 14431440 | 167.031 | 203.524 | 320 | 28.721 | 100 | 4.363 | 20 | 正常
14 | 惠州塔牌水泥有限公司 | 二线窑头 | 6713551 | 77.703 | - | - | - | - | 13.3455 | 20 | 正常
15 | 南亚塑胶工业(惠州)有限公司 | 1#锅炉烟气排放口（A1） | 1261440 | 14.6 | 21.84 | 50 | 4 | 35 | 0.45 | 10 | 正常
15 | 南亚塑胶工业(惠州)有限公司 | 15#有机废气排放口（B15） | 8305.457 | 0.096 | - | - | - | - | 0.9404 | 10 | 正常
15 | 南亚塑胶工业(惠州)有限公司 | 3#粉尘排放口（C3） | 18512.48 | 0.214 | - | - | - | - | 0.0012 | 10 | 正常
|  | 7#有机废气排放口（B7） | 461003.031 | 5.336 | - | - | - | - | 0.5536 | 10 | 正常
15 | 南亚塑胶工业(惠州)有限公司 | 2#锅炉烟气排放口（A2） | 184335.8 | 7680.7 | 24.86 | 150 | - | - | 0 | 20 | 正常
16 | 广东惠州平海发电厂有限公司 | 1号锅炉废气排放口 | 61907193.489 | 731.327 | 37.983 | 100 | 25.097 | 50 | 1.86 | 20 | 正常
16 | 广东惠州平海发电厂有限公司 | 2号锅炉废气排放口 | 58332729.451 | 700.962 | 40.471 | 100 | 25.969 | 50 | 2.758 | 20 | 正常
17 | 旭硝子显示玻璃（惠州）有限公司 | 四期炉窑废气排放口 | 12386.8 | 0.143 | 225.159 | 550 | 1.341 | 280 | 2.446 | 30 | 正常
17 | 旭硝子显示玻璃（惠州）有限公司 | 一期熔窑废气排放口 | 328788.906 | 3.805 | 287.46 | 550 | 6.761 | 400 | 7.011 | 30 | 正常
17 | 旭硝子显示玻璃（惠州）有限公司 | 三期熔窑废气排放口 | 686016 | 7.94 | 259.66 | 550 | 7.03 | 400 | 8.4 | 30 | 正常
17 | 旭硝子显示玻璃（惠州）有限公司 | 二期熔窑废气排放口 | - | - | 0 | 550 | 0 | 400 | 0 | 30 | 停机
18 | 中海油惠州石化有限公司 | 燃油燃气锅炉烟囱 | 1157010 | 13.392 | 165.101 | 200 | 6.109 | 200 | 0.66 | 30 | 正常
18 | 中海油惠州石化有限公司 | 燃油燃气锅炉烟囱 2 | 1172610.5 | 13.572 | 66.874 | 200 | 3.762 | 200 | 3.717 | 30 | 正常
18 | 中海油惠州石化有限公司 | 硫磺（1）排气筒 | 293832.656 | 3.401 | 11.342 | - | 12.867 | 100 | - | - | 正常
18 | 中海油惠州石化有限公司 | 蜡油加裂排气筒 | 1220331 | 14.124 | 59.849 | 100 | - | - | - | - | 正常
18 | 中海油惠州石化有限公司 | 煤柴油加裂排气筒 | 712295.312 | 8.244 | 34.861 | 100 | - | - | - | - | 正常
18 | 中海油惠州石化有限公司 | 制氢（1）排气筒 | 3946893.25 | 45.682 | 81.238 | 100 | - | - | - | - | 正常
18 | 中海油惠州石化有限公司 | 制氢（2）排气筒 | 3295697.75 | 38.145 | 80.921 | 100 | - | - | - | - | 正常
18 | 中海油惠州石化有限公司 | 重整（I）排气筒 | 3670629.5 | 42.484 | 53.925 | 100 | - | - | - | - | 正常
18 | 中海油惠州石化有限公司 | 芳烃联合（1）排气筒 | 5276606 | 63.727 | 59.687 | 100 | - | - | - | - | 正常
18 | 中海油惠州石化有限公司 | 芳烃联合（2）排气筒 | 1357994.75 | 17.963 | 34.816 | 100 | - | - | - | - | 正常
18 | 中海油惠州石化有限公司 | 芳烃联合2排气筒 | 1697807.25 | 21.486 | 42.331 | 100 | - | - | - | - | 正常
18 | 中海油惠州石化有限公司 | 焦化（1）排气筒 | 1515737.25 | 17.543 | 63.514 | 100 | - | - | - | - | 正常
18 | 中海油惠州石化有限公司 | 焦化（2）排气筒 | 1714523 | 19.844 | 66.536 | 100 | - | - | - | - | 正常
18 | 中海油惠州石化有限公司 | 催化裂化（1）排气筒 | 3203740 | 133489.078 | - | - | 0.792 | 50 | 3.015 | 30 | 正常
18 | 中海油惠州石化有限公司 | 煅烧焦烟囱 | - | - | - | - | - | - | 0 | 10 | 正常
18 | 中海油惠州石化有限公司 | 常减压（1）烟囱 | 3664269.5 | 42.41 | 39.12 | 100 | - | - | - | - | 正常
18 | 中海油惠州石化有限公司 | 3#燃油燃气锅炉烟道 | 2111360 | 24.437 | 40.225 | 100 | 6.443 | 50 | 0.38 | 20 | 正常
18 | 中海油惠州石化有限公司 | 航煤加氢129排气筒 | 406538.375 | 4.705 | 29.098 | 100 | - | - | - | - | 正常
18 | 中海油惠州石化有限公司 | 硫磺（II）134排气筒 | 2489966.75 | 28.819 | - | - | 20.113 | 100 | - | - | 正常
18 | 中海油惠州石化有限公司 | 催化裂化（II）123排气筒 | 17085606 | 197.75 | 34.798 | 100 | 1.78 | 50 | 4.866 | 30 | 正常
18 | 中海油惠州石化有限公司 | 渣油加氢133排气筒 | 458473.438 | 5.537 | 53.564 | 100 | - | - | - | - | 正常
18 | 中海油惠州石化有限公司 | 常减压（II）121排气筒 | 4945300 | 57.236 | 40.575 | 100 | - | - | - | - | 正常
18 | 中海油惠州石化有限公司 | 重装（II）127排气筒 | 3170000 | 36.689 | 63.758 | 100 | - | - | 3.512 | 20 | 正常
18 | 中海油惠州石化有限公司 | 煤制氢硫磺排气筒 | 1074360 | 12.435 | - | - | 9.705 | 100 | - | - | 正常
18 | 中海油惠州石化有限公司 | 煤制氢蒸汽过热炉排气筒 | 0 | 0 | 0 | 100 | - | - | - | - | 正常
18 | 中海油惠州石化有限公司 | 燃气轮机排气筒 | 3845987.5 | 44.514 | 24.751 | 50 | 1.756 | 35 | 0.177 | 5 | 正常
18 | 中海油惠州石化有限公司 | 高压加氢裂化装置（II）加热炉排气 | 1959548.875 | 24.742 | 52.857 | 100 | 1.963 | 50 | 1.369 | 20 | 正常
18 | 中海油惠州石化有限公司 | 丙烯酸及酯废水焚烧炉排气筒 | - | - | 0 | 300 | 0 | 100 | 0 | 30 | 停机
18 | 中海油惠州石化有限公司 | 重整（Ⅲ）排气筒 | 6001576.5 | 69.463 | 37.217 | 100 | 0.722 | 50 | 1.279 | 20 | 正常
18 | 中海油惠州石化有限公司 | 芳烃联合（Ⅱ）排气筒 | 9897969 | 114.56 | 53.55 | 100 | 1.49 | 50 | 1.146 | 20 | 正常
19 | 中海壳牌石油化工有限公司 | UT1装置燃油锅炉F-8105/06/07/08排气筒 | 12451968 | 144.12 | 75.3 | 200 | 43.02 | 200 | 4.23 | 30 | 正常
19 | 中海壳牌石油化工有限公司 | UT1装置固废焚烧炉F-9401排气筒 | 2095.49 | 0.02 | 69.72 | 300 | 3.57 | 100 | 214.99 | 30 | 正常
19 | 中海壳牌石油化工有限公司 | UT1装置污水处理场废气处理设施A-9230排气筒 | 776040.81 | 8.98 | - | - | - | - | - | - | 正常
19 | 中海壳牌石油化工有限公司 | UT1装置废液焚烧炉A-9301排气筒 | 3830697.75 | 44.34 | 104.22 | 300 | 0.99 | 200 | 2.31 | 30 | 正常
19 | 中海壳牌石油化工有限公司 | UT1装置燃气轮机GT-8161排气筒 | 11000233 | 127.31 | 66.78 | 120 | 2.28 | 100 | 1.87 | 10 | 正常
19 | 中海壳牌石油化工有限公司 | SMPO1装置热油炉F-5301A/B/C排气筒 | 7749202 | 89.69 | 46.81 | 100 | 0 | 50 | 3.12 | 20 | 正常
19 | 中海壳牌石油化工有限公司 | POD2装置废液焚烧炉A-2962排气筒 | 224441.7 | 2.6 | 138.48 | 300 | 2.25 | 100 | 7.32 | 30 | 正常
19 | 中海壳牌石油化工有限公司 | LOP1装置裂解炉F-1100排气筒 | 1249744.75 | 14.46 | 71.87 | 100 | - | - | - | - | 正常
20 | 光大环保能源（龙门）有限公司 | 一号废气排放口 | 1387291.38 | 16.06 | 158.665 | 200 | 47.096 | 50 | 6.296 | 10 | 正常
20 | 光大环保能源（龙门）有限公司 | 二号废气排放口 | 1589397.38 | 18.4 | 141.479 | 200 | 45.159 | 50 | 3.755 | 10 | 正常
21 | 惠州绿色动力再生能源有限公司 | 焚烧废气排放口3# | 4310956 | 49.9 | 77.043 | 80 | 15.389 | 30 | 1.02 | 8 | 正常
21 | 惠州绿色动力再生能源有限公司 | 焚烧废气排放口4# | 3541313.75 | 40.99 | 75.654 | 80 | 26.532 | 30 | 1.501 | 8 | 正常
21 | 惠州绿色动力再生能源有限公司 | 焚烧废气排放口1# | 581.13 | 0.01 | 0 | 80 | 0 | 30 | 0 | 8 | 停机
21 | 惠州绿色动力再生能源有限公司 | 焚烧废气排放口2# | 0 | 0 | 347.065 | 80 | 0.006 | 30 | 19.532 | 8 | 停机
22 | 三菱化学化工原料（惠州）有限公司 | 废气排放口 | 1363522.625 | 15.782 | 178.606 | 100 | 24.543 | 50 | 5.025 | 20 | 正常
23 | 惠州李长荣橡胶有限公司 | RCO1# | - | - | 0 | 100 | - | - | - | - | 停机
23 | 惠州李长荣橡胶有限公司 | RCO2# | - | - | 0 | 100 | - | - | - | - | 停机
23 | 惠州李长荣橡胶有限公司 | RTO | 2712285.5 | 32.019 | 11.1265 | 100 | 0.4516 | 50 | 3.3743 | 20 | 正常
23 | 惠州李长荣橡胶有限公司 | RCO3# | - | - | 0 | 100 | 0 | 50 | 0 | 20 | 停机
24 | 惠州绿色动力环保有限公司 | 焚烧废气排放口#1 | 1840247.625 | 21.299 | 65.702 | 250 | 11.313 | 80 | 1.305 | 10 | 正常
24 | 惠州绿色动力环保有限公司 | 焚烧废气排放口#2 | 1936129.625 | 22.409 | 73.608 | 250 | 20.944 | 80 | 2.282 | 10 | 正常
24 | 惠州绿色动力环保有限公司 | 焚烧废气排放口#3 | 2536456.5 | 29.357 | 0 | 250 | 0 | 80 | 0 | 10 | 停机
25 | 国能（惠州）热电有限责任公司 | 综合监控点 | 49655724 | 574.719 | 38.682 | 100 | 25.673 | 50 | 1.241 | 20 | 正常
26 | 华润水泥（惠州）有限公司 | 总排放口 | 7535980.5 | 87.222 | 275.06 | 320 | 19.27 | 100 | 3.32 | 20 | 正常
26 | 华润水泥（惠州）有限公司 | 窑头 | 3530241.5 | 40.859 | - | - | - | - | 7.351 | 20 | 正常