## Sheet1
监测日期：2024-01-04
序号 | 企业名称 | 监控点名称 | 烟气量(M3) | 烟气流量（M3/s） | 氮氧化物(mg/M3) |  | 二氧化硫(mg/M3) |  | 烟尘(mg/M3) |  | 生产状态
[5 empty] | 浓度 | 限值 | 浓度 | 限值 | 浓度 | 限值
1 | 惠州市光大水泥企业有限公司光华水泥厂 | A线窑尾 | 11172283 | 132.682 | 112.2 | 320 | 20.992 | 100 | 0.621 | 20 | 正常
1 | 惠州市光大水泥企业有限公司光华水泥厂 | B线窑尾 | 15579970 | 192.389 | 111.899 | 320 | 45.726 | 100 | 1.616 | 20 | 正常
1 | 惠州市光大水泥企业有限公司光华水泥厂 | A线窑头烟囱 | 7543888.5 | 87.314 | - | - | - | - | 9.2794 | 20 | 正常
1 | 惠州市光大水泥企业有限公司光华水泥厂 | B线窑头烟囱 | 6777671 | 78.445 | - | - | - | - | 2.2414 | 20 | 正常
2 | 广东展宏钢铁厂 | 电炉废气排放口 | 23625018 | 273.438 | - | - | - | - | 1.097 | 15 | 正常
3 | 惠州固力水泥集团有限公司博罗分公司 | 排放口（窑头） | 11874.118 | 0.137 | - | - | - | - | 0 | 20 | 停机
3 | 惠州固力水泥集团有限公司博罗分公司 | 总排放口（窑尾） | 732982.312 | 8.852 | 14.288 | 320 | 9.907 | 100 | 261.839 | 20 | 停机
4 | 惠州东江威立雅环境服务有限公司 | 焚烧炉废气排放口 | 774860.625 | 8.968 | 64.36 | 300 | 3.742 | 100 | 1.96 | 30 | 正常
5 | 惠州福和纸业有限公司 | 锅炉废气排放口1# | 5780160 | 66.9 | 12.26 | 200 | 2.25 | 200 | 2.17 | 30 | 正常
5 | 惠州福和纸业有限公司 | 锅炉废气排放口2# | 1270944 | 14.71 | 0 | 150 | - | - | - | - | 正常
6 | 惠州市光大水泥企业有限公司 | A线旋窑窑尾处理后排口 | 13069967 | 151.273 | 176.387 | 320 | 30 | 100 | 1.005 | 20 | 正常
6 | 惠州市光大水泥企业有限公司 | B线旋窑窑尾处理后排口 | 12928476 | 156.141 | 161.365 | 320 | 20.613 | 100 | 0.229 | 20 | 正常
6 | 惠州市光大水泥企业有限公司 | A线窑头烟窗 | 9970326 | 115.397 | - | - | - | - | 7.3546 | 20 | 正常
6 | 惠州市光大水泥企业有限公司 | B线窑头烟窗 | 6820669.5 | 78.943 | - | - | - | - | 1.112 | 20 | 正常
7 | 惠州广惠能源有限公司 | 焚烧炉烟气排放口3# | 3416017.5 | 39.847 | 75.254 | 200 | 10.902 | 50 | 5.572 | 10 | 正常
7 | 惠州广惠能源有限公司 | 焚烧炉烟气排放口2# | 2672667.5 | 31.207 | 85.38 | 200 | 7.41 | 50 | 4.961 | 10 | 正常
7 | 惠州广惠能源有限公司 | 焚烧炉烟气排放口1# | 2810789 | 32.824 | 84.796 | 200 | 3.626 | 50 | 4.855 | 10 | 正常
8 | 光大环保能源（博罗）有限公司 | 3# | 1099787.63 | 12.73 | 106.521 | 200 | 1.7 | 35 | 4.4 | 10 | 正常
8 | 光大环保能源（博罗）有限公司 | 1# | 946626.88 | 10.96 | 106.171 | 200 | 7.173 | 35 | 3.344 | 10 | 正常
8 | 光大环保能源（博罗）有限公司 | 2# | 116752.77 | 1.35 | 185.229 | 200 | 0.243 | 35 | 12.849 | 10 | 正常
8 | 光大环保能源（博罗）有限公司 | 4# | 2760847.5 | 31.95 | 116.429 | 200 | 13.703 | 35 | 0.492 | 10 | 正常
9 | 光大环保能源（惠东）有限公司 | #3烟囱 | 1904440.375 | 22.042 | 140.207 | 200 | 10.941 | 50 | 4.829 | 10 | 正常
9 | 光大环保能源（惠东）有限公司 | #1烟囱 | 1169518.625 | 13.536 | 145.21 | 200 | 4.777 | 50 | 2.739 | 10 | 正常
9 | 光大环保能源（惠东）有限公司 | #2烟囱 | 1389582 | 16.083 | 139.372 | 200 | 12.564 | 50 | 2.87 | 10 | 正常
10 | 惠州市瑞能热力有限公司 | 锅炉烟窗 | 3433881.6 | 39.744 | 20.281 | 200 | 8.825 | 35 | 5.833 | 10 | 正常
10 | 惠州市瑞能热力有限公司 | 锅炉废气排放口2# | 27648 | 0.32 | 13.48 | 150 | - | - | - | - | 停机
11 | 惠州深能源丰达电力有限公司 | 1号机废气排放口 | 338741.062 | 3.921 | 0.3 | 50 | 0.003 | 35 | 0 | 5 | 正常
11 | 惠州深能源丰达电力有限公司 | 2号机废气排放口 | 0 | 0 | 0 | 50 | 0 | 35 | 0 | 5 | 正常
11 | 惠州深能源丰达电力有限公司 | 5号机组废气排放口 | 223790.532 | 2.65 | 28.484 | 50 | 9.305 | 35 | 53.729 | 5 | 正常
11 | 惠州深能源丰达电力有限公司 | 6号机组废气排放口 | 10120158.469 | 119.823 | 27.487 | 50 | 0.402 | 35 | 1.845 | 5 | 正常
11 | 惠州深能源丰达电力有限公司 | 1号启动锅炉废气排放口 | 10418.548 | 0.123 | 0 | 50 | 5.528 | 35 | 9.397 | 10 | 正常
11 | 惠州深能源丰达电力有限公司 | 2号启动锅炉废气排放口 | 52376.253 | 0.63 | 41.783 | 50 | 0.369 | 35 | 0.757 | 10 | 正常
12 | 广东惠州天然气发电有限公司 | 2号发电机组烟囱 | 662696.64 | 27612.36 | 8.518 | 50 | 0.336 | 35 | 3.314 | 5 | 正常
12 | 广东惠州天然气发电有限公司 | 1号发电机组烟囱 | 29039834.88 | 336.109 | 18.356 | 50 | 0.04 | 35 | 0.744 | 5 | 正常
12 | 广东惠州天然气发电有限公司 | 3号发电机组烟囱 | 38603986.56 | 446.805 | 15.73 | 50 | 0.01 | 35 | 0.29 | 5 | 正常
12 | 广东惠州天然气发电有限公司 | 4号发电机组烟囱 | 51914960.076 | 600.868 | 19.673 | 50 | 0.065 | 35 | 0.045 | 5 | 正常
12 | 广东惠州天然气发电有限公司 | 5号发电机组烟囱 | -520464.96 | -6.024 | 1.34 | 50 | 0.26 | 35 | 0.08 | 5 | 正常
12 | 广东惠州天然气发电有限公司 | 6号发电机组烟囱 | 11331646 | 131.203 | 0 | 50 | 0 | 35 | 0 | 5 | 正常
13 | 惠州云海镁业有限公司 | 工业窑炉燃烧废气排放口 | 208224 | 2.41 | 49.06 | 120 | 1.01 | 850 | 0.39 | 100 | 正常
13 | 惠州云海镁业有限公司 | 工业窑炉熔炼废气排放口 | 1177632 | 13.63 | - | - | - | - | - | - | 正常
14 | 惠州塔牌水泥有限公司 | 二线窑尾 | 14468784 | 167.463 | 217.209 | 320 | 27.077 | 100 | 9.359 | 20 | 正常
14 | 惠州塔牌水泥有限公司 | 一线窑头 | 5436266 | 62.92 | - | - | - | - | 12.1299 | 20 | 正常
14 | 惠州塔牌水泥有限公司 | 一线窑尾 | 14589275 | 168.857 | 209.42 | 320 | 30.715 | 100 | 4.273 | 20 | 正常
14 | 惠州塔牌水泥有限公司 | 二线窑头 | 6682871.5 | 77.348 | - | - | - | - | 13.2342 | 20 | 正常
15 | 南亚塑胶工业(惠州)有限公司 | 1#锅炉烟气排放口（A1） | 1138752 | 13.18 | 11.49 | 50 | 3.19 | 35 | 0.19 | 10 | 正常
15 | 南亚塑胶工业(惠州)有限公司 | 7#有机废气排放口（B7） | 595273.625 | 6.89 | - | - | - | - | 0.1448 | 10 | 正常
15 | 南亚塑胶工业(惠州)有限公司 | 15#有机废气排放口（B15） | 101663.594 | 1.177 | - | - | - | - | 0.8752 | 10 | 正常
15 | 南亚塑胶工业(惠州)有限公司 | 3#粉尘排放口（C3） | 32617.201 | 0.378 | - | - | - | - | 0.0027 | 10 | 正常
15 | 南亚塑胶工业(惠州)有限公司 | 2#锅炉烟气排放口（A2） | 193768.1 | 8073.7 | 32.86 | 150 | - | - | 0 | 20 | 正常
16 | 广东惠州平海发电厂有限公司 | 1号锅炉废气排放口 | 60375359.839 | 714.077 | 42.239 | 100 | 27.132 | 50 | 2.021 | 20 | 正常
16 | 广东惠州平海发电厂有限公司 | 2号锅炉废气排放口 | 57714344.497 | 681.576 | 40.279 | 100 | 24.673 | 50 | 2.139 | 20 | 正常
17 | 旭硝子显示玻璃（惠州）有限公司 | 四期炉窑废气排放口 | 40518.301 | 0.469 | 217.167 | 550 | 1.298 | 280 | 2.437 | 30 | 正常
17 | 旭硝子显示玻璃（惠州）有限公司 | 一期熔窑废气排放口 | 336259.531 | 3.892 | 295.16 | 550 | 6.811 | 400 | 6.94 | 30 | 正常
17 | 旭硝子显示玻璃（惠州）有限公司 | 三期熔窑废气排放口 | 679968 | 7.87 | 254.85 | 550 | 6.99 | 400 | 8.29 | 30 | 正常
17 | 旭硝子显示玻璃（惠州）有限公司 | 二期熔窑废气排放口 | - | - | 0 | 550 | 0 | 400 | 0 | 30 | 停机
18 | 中海油惠州石化有限公司 | 燃油燃气锅炉烟囱 | 1132210 | 13.104 | 165.823 | 200 | 6.321 | 200 | 1.091 | 30 | 正常
18 | 中海油惠州石化有限公司 | 燃油燃气锅炉烟囱 2 | 1313399 | 15.212 | 63.262 | 200 | 4.583 | 200 | 3.137 | 30 | 正常
18 | 中海油惠州石化有限公司 | 硫磺（1）排气筒 | 300959.656 | 3.483 | 14.076 | - | 14.307 | 100 | - | - | 正常
18 | 中海油惠州石化有限公司 | 蜡油加裂排气筒 | 1205477 | 13.952 | 60.72 | 100 | - | - | - | - | 正常
18 | 中海油惠州石化有限公司 | 煤柴油加裂排气筒 | 711882.125 | 8.239 | 35.183 | 100 | - | - | - | - | 正常
18 | 中海油惠州石化有限公司 | 制氢（1）排气筒 | 3981899.75 | 46.087 | 83.283 | 100 | - | - | - | - | 正常
18 | 中海油惠州石化有限公司 | 制氢（2）排气筒 | 3265343.5 | 37.793 | 81.275 | 100 | - | - | - | - | 正常
18 | 中海油惠州石化有限公司 | 重整（I）排气筒 | 3674251.5 | 42.526 | 55.78 | 100 | - | - | - | - | 正常
18 | 中海油惠州石化有限公司 | 芳烃联合（1）排气筒 | 5653611.5 | 65.391 | 59.92 | 100 | - | - | - | - | 正常
18 | 中海油惠州石化有限公司 | 芳烃联合（2）排气筒 | 1545222.25 | 17.884 | 38.782 | 100 | - | - | - | - | 正常
18 | 中海油惠州石化有限公司 | 芳烃联合2排气筒 | 1883754.75 | 21.803 | 44.415 | 100 | - | - | - | - | 正常
18 | 中海油惠州石化有限公司 | 焦化（1）排气筒 | 1507853.125 | 18.211 | 63.11 | 100 | - | - | - | - | 正常
18 | 中海油惠州石化有限公司 | 焦化（2）排气筒 | 1634341.375 | 19.954 | 66.744 | 100 | - | - | - | - | 正常
18 | 中海油惠州石化有限公司 | 催化裂化（1）排气筒 | 3215360 | 133973.281 | - | - | 0.757 | 50 | 3.047 | 30 | 正常
18 | 中海油惠州石化有限公司 | 煅烧焦烟囱 | - | - | - | - | - | - | 0 | 10 | 正常
18 | 中海油惠州石化有限公司 | 常减压（1）烟囱 | 3696001 | 42.778 | 43.445 | 100 | - | - | - | - | 正常
18 | 中海油惠州石化有限公司 | 3#燃油燃气锅炉烟道 | 1373280 | 15.895 | 9.613 | 100 | 5.912 | 50 | 5.96 | 20 | 停机
18 | 中海油惠州石化有限公司 | 航煤加氢129排气筒 | 408738.188 | 4.731 | 31.332 | 100 | - | - | - | - | 正常
18 | 中海油惠州石化有限公司 | 硫磺（II）134排气筒 | 2276912.25 | 28.749 | - | - | 21.409 | 100 | - | - | 正常
18 | 中海油惠州石化有限公司 | 催化裂化（II）123排气筒 | 17137666 | 198.353 | 37.785 | 100 | 2.023 | 50 | 4.941 | 30 | 正常
18 | 中海油惠州石化有限公司 | 渣油加氢133排气筒 | 466269.625 | 5.397 | 52.029 | 100 | - | - | - | - | 正常
18 | 中海油惠州石化有限公司 | 常减压（II）121排气筒 | 4947800 | 57.266 | 40.196 | 100 | - | - | - | - | 正常
18 | 中海油惠州石化有限公司 | 重装（II）127排气筒 | 3128650 | 36.211 | 61.053 | 100 | - | - | 3.494 | 20 | 正常
18 | 中海油惠州石化有限公司 | 煤制氢硫磺排气筒 | 1072340 | 12.411 | - | - | 7.46 | 100 | - | - | 正常
18 | 中海油惠州石化有限公司 | 煤制氢蒸汽过热炉排气筒 | 0 | 0 | 0 | 100 | - | - | - | - | 正常
18 | 中海油惠州石化有限公司 | 燃气轮机排气筒 | 3662735 | 44.78 | 25.341 | 50 | 1.906 | 35 | 0.149 | 5 | 正常
18 | 中海油惠州石化有限公司 | 高压加氢裂化装置（II）加热炉排气 | 2168228.5 | 25.095 | 52.082 | 100 | 1.891 | 50 | 1.358 | 20 | 正常
18 | 中海油惠州石化有限公司 | 丙烯酸及酯废水焚烧炉排气筒 | - | - | 0 | 300 | 0 | 100 | 0 | 30 | 停机
18 | 中海油惠州石化有限公司 | 重整（Ⅲ）排气筒 | 6197878.5 | 71.735 | 41.519 | 100 | 1.555 | 50 | 1.105 | 20 | 正常
18 | 中海油惠州石化有限公司 | 芳烃联合（Ⅱ）排气筒 | 10838955 | 125.451 | 68.899 | 100 | 20.857 | 50 | 0.788 | 20 | 正常
19 | 中海壳牌石油化工有限公司 | UT1装置燃油锅炉F-8105/06/07/08排气筒 | 12556512 | 145.33 | 89.76 | 200 | 46.21 | 200 | 4.52 | 30 | 正常
19 | 中海壳牌石油化工有限公司 | UT1装置固废焚烧炉F-9401排气筒 | 2236.17 | 0.03 | 12.97 | 300 | 50.84 | 100 | 110.93 | 30 | 正常
19 | 中海壳牌石油化工有限公司 | UT1装置污水处理场废气处理设施A-9230排气筒 | 782715.94 | 9.06 | - | - | - | - | - | - | 正常
19 | 中海壳牌石油化工有限公司 | UT1装置废液焚烧炉A-9301排气筒 | 3841244.5 | 44.46 | 101.64 | 300 | 0.93 | 200 | 2.33 | 30 | 正常
19 | 中海壳牌石油化工有限公司 | UT1装置燃气轮机GT-8161排气筒 | 11010103 | 127.43 | 66.14 | 120 | 2.3 | 100 | 1.88 | 10 | 正常
19 | 中海壳牌石油化工有限公司 | SMPO1装置热油炉F-5301A/B/C排气筒 | 7851463 | 90.87 | 47.82 | 100 | 0.01 | 50 | 2.93 | 20 | 正常
19 | 中海壳牌石油化工有限公司 | POD2装置废液焚烧炉A-2962排气筒 | 226276.84 | 2.62 | 112.47 | 300 | 0.12 | 100 | 1.01 | 30 | 正常
19 | 中海壳牌石油化工有限公司 | LOP1装置裂解炉F-1100排气筒 | 1273637.12 | 14.74 | 74.06 | 100 | - | - | - | - | 正常
20 | 光大环保能源（龙门）有限公司 | 一号废气排放口 | 1266014.25 | 14.65 | 162.587 | 200 | 36.181 | 50 | 7.211 | 10 | 正常
20 | 光大环保能源（龙门）有限公司 | 二号废气排放口 | 1696397.25 | 19.63 | 173.901 | 200 | 46.041 | 50 | 2.679 | 10 | 正常
21 | 惠州绿色动力再生能源有限公司 | 焚烧废气排放口3# | 4327044 | 50.08 | 77.588 | 80 | 9.247 | 30 | 1.184 | 8 | 正常
21 | 惠州绿色动力再生能源有限公司 | 焚烧废气排放口4# | 3425486.25 | 39.65 | 75.896 | 80 | 14.361 | 30 | 1.769 | 8 | 正常
21 | 惠州绿色动力再生能源有限公司 | 焚烧废气排放口1# | 810.47 | 0.01 | 0 | 80 | 0 | 30 | 0 | 8 | 停机
21 | 惠州绿色动力再生能源有限公司 | 焚烧废气排放口2# | 0 | 0 | 180.526 | 80 | 0.082 | 30 | 17.552 | 8 | 停机
22 | 三菱化学化工原料（惠州）有限公司 | 废气排放口 | 2138734.25 | 24.754 | 35.233 | 100 | 1.947 | 50 | 2.963 | 20 | 正常
23 | 惠州李长荣橡胶有限公司 | RCO1# | - | - | 0 | 100 | - | - | - | - | 停机
23 | 惠州李长荣橡胶有限公司 | RCO2# | - | - | 0 | 100 | - | - | - | - | 停机
23 | 惠州李长荣橡胶有限公司 | RTO | 2503560.5 | 29.441 | 13.8854 | 100 | 0.4818 | 50 | 3.0181 | 20 | 正常
23 | 惠州李长荣橡胶有限公司 | RCO3# | - | - | 0 | 100 | 0 | 50 | 0 | 20 | 停机
24 | 惠州绿色动力环保有限公司 | 焚烧废气排放口#1 | 1848364.625 | 21.393 | 72.294 | 250 | 13.804 | 80 | 1.291 | 10 | 正常
24 | 惠州绿色动力环保有限公司 | 焚烧废气排放口#2 | 1898207.75 | 21.97 | 69.918 | 250 | 14.079 | 80 | 2.354 | 10 | 正常
24 | 惠州绿色动力环保有限公司 | 焚烧废气排放口#3 | 2564343 | 29.68 | 0 | 250 | 0 | 80 | 0 | 10 | 停机
25 | 国能（惠州）热电有限责任公司 | 综合监控点 | 48768276 | 564.448 | 39.655 | 100 | 25.668 | 50 | 1.202 | 20 | 正常
26 | 华润水泥（惠州）有限公司 | 总排放口 | 7717786 | 89.326 | 276.32 | 320 | 30.62 | 100 | 3.56 | 20 | 正常
26 | 华润水泥（惠州）有限公司 | 窑头 | 3673506.75 | 42.517 | - | - | - | - | 7.991 | 20 | 正常