## Sheet1
监测日期：2024-01-05
序号 | 企业名称 | 监控点名称 | 烟气量(M3) | 烟气流量（M3/s） | 氮氧化物(mg/M3) |  | 二氧化硫(mg/M3) |  | 烟尘(mg/M3) |  | 生产状态
[5 empty] | 浓度 | 限值 | 浓度 | 限值 | 浓度 | 限值
1 | 惠州市光大水泥企业有限公司光华水泥厂 | A线窑尾 | 11717343 | 137.508 | 117.847 | 320 | 23.259 | 100 | 0.67 | 20 | 正常
1 | 惠州市光大水泥企业有限公司光华水泥厂 | B线窑尾 | 15952005 | 189.997 | 108.779 | 320 | 16.901 | 100 | 2.124 | 20 | 正常
1 | 惠州市光大水泥企业有限公司光华水泥厂 | A线窑头烟囱 | 7949017.5 | 92.002 | - | - | - | - | 8.0556 | 20 | 正常
1 | 惠州市光大水泥企业有限公司光华水泥厂 | B线窑头烟囱 | 6783049.5 | 78.508 | - | - | - | - | 2.2633 | 20 | 正常
2 | 广东展宏钢铁厂 | 电炉废气排放口 | 29245838 | 338.494 | - | - | - | - | 1.342 | 15 | 正常
3 | 惠州固力水泥集团有限公司博罗分公司 | 排放口（窑头） | 28813.463 | 0.334 | - | - | - | - | 0 | 20 | 停机
3 | 惠州固力水泥集团有限公司博罗分公司 | 总排放口（窑尾） | 861493.875 | 9.971 | 20.267 | 320 | 8.29 | 100 | 249.68 | 20 | 停机
4 | 惠州东江威立雅环境服务有限公司 | 焚烧炉废气排放口 | 759879.688 | 8.795 | 67.674 | 300 | 3.715 | 100 | 1.945 | 30 | 正常
5 | 惠州福和纸业有限公司 | 锅炉废气排放口1# | 3570048 | 41.32 | 13.84 | 200 | 2.36 | 200 | 1.51 | 30 | 正常
5 | 惠州福和纸业有限公司 | 锅炉废气排放口2# | 1270944 | 14.71 | 0 | 150 | - | - | - | - | 正常
6 | 惠州市光大水泥企业有限公司 | A线旋窑窑尾处理后排口 | 12937080 | 149.735 | 189.436 | 320 | 30.276 | 100 | 0.884 | 20 | 正常
6 | 惠州市光大水泥企业有限公司 | B线旋窑窑尾处理后排口 | 12045299 | 139.413 | 186.103 | 320 | 15.818 | 100 | 0.246 | 20 | 正常
6 | 惠州市光大水泥企业有限公司 | A线窑头烟窗 | 9794182 | 113.358 | - | - | - | - | 7.2607 | 20 | 正常
6 | 惠州市光大水泥企业有限公司 | B线窑头烟窗 | 7470760.5 | 86.467 | - | - | - | - | 1.1177 | 20 | 正常
7 | 惠州广惠能源有限公司 | 焚烧炉烟气排放口3# | 3318735.75 | 38.739 | 82.34 | 200 | 10.567 | 50 | 5.521 | 10 | 正常
7 | 惠州广惠能源有限公司 | 焚烧炉烟气排放口2# | 2765412.25 | 32.302 | 86.962 | 200 | 7.47 | 50 | 5.319 | 10 | 正常
7 | 惠州广惠能源有限公司 | 焚烧炉烟气排放口1# | 2863080.75 | 33.397 | 84.014 | 200 | 3.262 | 50 | 5.126 | 10 | 正常
8 | 光大环保能源（博罗）有限公司 | 3# | 1133129.63 | 13.11 | 106.509 | 200 | 3.92 | 35 | 4.63 | 10 | 正常
8 | 光大环保能源（博罗）有限公司 | 1# | 944319.56 | 10.93 | 107.312 | 200 | 15.422 | 35 | 3.248 | 10 | 正常
8 | 光大环保能源（博罗）有限公司 | 2# | 105018.85 | 1.22 | 210.849 | 200 | 0.143 | 35 | 13.165 | 10 | 正常
8 | 光大环保能源（博罗）有限公司 | 4# | 2790887 | 32.3 | 116.803 | 200 | 16.914 | 35 | 0.539 | 10 | 正常
9 | 光大环保能源（惠东）有限公司 | #3烟囱 | 1934081.625 | 22.385 | 129.574 | 200 | 13.448 | 50 | 4.884 | 10 | 正常
9 | 光大环保能源（惠东）有限公司 | #1烟囱 | 1082385.75 | 12.528 | 132.612 | 200 | 1.87 | 50 | 2.772 | 10 | 正常
9 | 光大环保能源（惠东）有限公司 | #2烟囱 | 1350548.25 | 15.631 | 131.689 | 200 | 10.693 | 50 | 2.944 | 10 | 正常
10 | 惠州市瑞能热力有限公司 | 锅炉烟窗 | 5231347.2 | 60.548 | 20.808 | 200 | 11.858 | 35 | 5.513 | 10 | 正常
10 | 惠州市瑞能热力有限公司 | 锅炉废气排放口2# | 24192 | 0.28 | 11.91 | 150 | - | - | - | - | 停机
11 | 惠州深能源丰达电力有限公司 | 1号机废气排放口 | 0 | 0 | 0 | 50 | 0 | 35 | 0 | 5 | 正常
11 | 惠州深能源丰达电力有限公司 | 2号机废气排放口 | 0 | 0 | 0 | 50 | 0 | 35 | 0 | 5 | 正常
11 | 惠州深能源丰达电力有限公司 | 5号机组废气排放口 | 268505.084 | 3.291 | 273.04 | 50 | 2.639 | 35 | 34.693 | 5 | 正常
11 | 惠州深能源丰达电力有限公司 | 6号机组废气排放口 | 1997759.724 | 24.907 | 39.615 | 50 | 1.741 | 35 | 35.335 | 5 | 正常
11 | 惠州深能源丰达电力有限公司 | 1号启动锅炉废气排放口 | 9871.148 | 0.118 | 18.246 | 50 | 11.258 | 35 | 21.521 | 10 | 正常
11 | 惠州深能源丰达电力有限公司 | 2号启动锅炉废气排放口 | 0 | 0 | 157.536 | 50 | 7.613 | 35 | 35.801 | 10 | 正常
12 | 广东惠州天然气发电有限公司 | 2号发电机组烟囱 | 5139452.16 | 214143.84 | 47.955 | 50 | 1.622 | 35 | 1.637 | 5 | 正常
12 | 广东惠州天然气发电有限公司 | 1号发电机组烟囱 | 10519390.08 | 121.752 | 9.007 | 50 | 0.052 | 35 | 1.706 | 5 | 正常
12 | 广东惠州天然气发电有限公司 | 3号发电机组烟囱 | 39929552.64 | 462.148 | 15.53 | 50 | 0 | 35 | 0.28 | 5 | 正常
12 | 广东惠州天然气发电有限公司 | 4号发电机组烟囱 | 38970689.188 | 451.05 | 18.873 | 50 | 0.684 | 35 | 0.512 | 5 | 正常
12 | 广东惠州天然气发电有限公司 | 5号发电机组烟囱 | -260236.8 | -3.012 | 1.89 | 50 | 0.31 | 35 | 0.1 | 5 | 正常
12 | 广东惠州天然气发电有限公司 | 6号发电机组烟囱 | 47432004 | 551.148 | 2.441 | 50 | 0 | 35 | 0 | 5 | 正常
13 | 惠州云海镁业有限公司 | 工业窑炉燃烧废气排放口 | 176256 | 2.04 | 46.26 | 120 | 1.02 | 850 | 0.51 | 100 | 正常
14 | 惠州塔牌水泥有限公司 | 二线窑尾 | 14624491 | 169.265 | 215.465 | 320 | 24.259 | 100 | 10.211 | 20 | 正常
14 | 惠州塔牌水泥有限公司 | 一线窑头 | 4963965 | 57.453 | - | - | - | - | 11.9355 | 20 | 正常
14 | 惠州塔牌水泥有限公司 | 一线窑尾 | 14496728 | 167.786 | 207.23 | 320 | 29.901 | 100 | 4.266 | 20 | 正常
14 | 惠州塔牌水泥有限公司 | 二线窑头 | 6624644 | 76.674 | - | - | - | - | 13.1938 | 20 | 正常
15 | 南亚塑胶工业(惠州)有限公司 | 1#锅炉烟气排放口（A1） | 1114560 | 12.9 | 12.99 | 50 | 3.96 | 35 | 0.22 | 10 | 正常
15 | 南亚塑胶工业(惠州)有限公司 | 7#有机废气排放口（B7） | 650997.125 | 7.535 | - | - | - | - | 0.155 | 10 | 正常
15 | 南亚塑胶工业(惠州)有限公司 | 15#有机废气排放口（B15） | 102818.844 | 1.19 | - | - | - | - | 1.007 | 10 | 正常
15 | 南亚塑胶工业(惠州)有限公司 | 3#粉尘排放口（C3） | 26517.283 | 0.307 | - | - | - | - | 0.004 | 10 | 正常
15 | 南亚塑胶工业(惠州)有限公司 | 2#锅炉烟气排放口（A2） | 193768.1 | 8073.7 | 44.96 | 150 | - | - | 0.02 | 20 | 正常
16 | 广东惠州平海发电厂有限公司 | 1号锅炉废气排放口 | 59495678.212 | 704.382 | 39.389 | 100 | 26.342 | 50 | 2.113 | 20 | 正常
16 | 广东惠州平海发电厂有限公司 | 2号锅炉废气排放口 | 51419773.79 | 607.635 | 35.816 | 100 | 19.78 | 50 | 1.729 | 20 | 正常
17 | 旭硝子显示玻璃（惠州）有限公司 | 四期炉窑废气排放口 | 9871.15 | 0.114 | 193.715 | 550 | 1.11 | 280 | 2.557 | 30 | 正常
17 | 旭硝子显示玻璃（惠州）有限公司 | 一期熔窑废气排放口 | 335991.406 | 3.889 | 293.476 | 550 | 6.69 | 400 | 7.029 | 30 | 正常
17 | 旭硝子显示玻璃（惠州）有限公司 | 三期熔窑废气排放口 | 655776 | 7.59 | 253.6 | 550 | 6.88 | 400 | 8.51 | 30 | 正常
17 | 旭硝子显示玻璃（惠州）有限公司 | 二期熔窑废气排放口 | - | - | 0 | 550 | 0 | 400 | 0 | 30 | 停机
18 | 中海油惠州石化有限公司 | 燃油燃气锅炉烟囱 | 1122410 | 12.991 | 165.468 | 200 | 5.522 | 200 | 0.666 | 30 | 正常
18 | 中海油惠州石化有限公司 | 燃油燃气锅炉烟囱 2 | 1111107.5 | 12.86 | 51.921 | 200 | 4.873 | 200 | 3.97 | 30 | 正常
18 | 中海油惠州石化有限公司 | 硫磺（1）排气筒 | 301708.125 | 3.492 | 11.564 | - | 13.866 | 100 | - | - | 正常
18 | 中海油惠州石化有限公司 | 蜡油加裂排气筒 | 1189243.875 | 13.764 | 61.349 | 100 | - | - | - | - | 正常
18 | 中海油惠州石化有限公司 | 煤柴油加裂排气筒 | 710827.812 | 8.227 | 31.982 | 100 | - | - | - | - | 正常
18 | 中海油惠州石化有限公司 | 制氢（1）排气筒 | 3941517 | 45.619 | 80.899 | 100 | - | - | - | - | 正常
18 | 中海油惠州石化有限公司 | 制氢（2）排气筒 | 3221066.75 | 37.281 | 78.983 | 100 | - | - | - | - | 正常
18 | 中海油惠州石化有限公司 | 重整（I）排气筒 | 3651996.75 | 42.268 | 53.14 | 100 | - | - | - | - | 正常
18 | 中海油惠州石化有限公司 | 芳烃联合（1）排气筒 | 5703026.5 | 66.007 | 59.137 | 100 | - | - | - | - | 正常
18 | 中海油惠州石化有限公司 | 芳烃联合（2）排气筒 | 1616759.375 | 18.712 | 36.201 | 100 | - | - | - | - | 正常
18 | 中海油惠州石化有限公司 | 芳烃联合2排气筒 | 1883614.625 | 21.801 | 44.502 | 100 | - | - | - | - | 正常
18 | 中海油惠州石化有限公司 | 焦化（1）排气筒 | 1672933.25 | 19.363 | 62.012 | 100 | - | - | - | - | 正常
18 | 中海油惠州石化有限公司 | 焦化（2）排气筒 | 1724485.125 | 19.959 | 65.69 | 100 | - | - | - | - | 正常
18 | 中海油惠州石化有限公司 | 催化裂化（1）排气筒 | 3186430 | 132768 | - | - | 0.735 | 50 | 3.202 | 30 | 正常
18 | 中海油惠州石化有限公司 | 煅烧焦烟囱 | - | - | - | - | - | - | 0 | 10 | 正常
18 | 中海油惠州石化有限公司 | 常减压（1）烟囱 | 3682454.5 | 42.621 | 43.031 | 100 | - | - | - | - | 正常
18 | 中海油惠州石化有限公司 | 3#燃油燃气锅炉烟道 | 0 | 0 | 0 | 100 | 0 | 50 | 0 | 20 | 停机
18 | 中海油惠州石化有限公司 | 航煤加氢129排气筒 | 405424.406 | 4.692 | 33.062 | 100 | - | - | - | - | 正常
18 | 中海油惠州石化有限公司 | 硫磺（II）134排气筒 | 2485945.25 | 28.772 | - | - | 20.364 | 100 | - | - | 正常
18 | 中海油惠州石化有限公司 | 催化裂化（II）123排气筒 | 17154876 | 198.552 | 41.294 | 100 | 2.508 | 50 | 4.91 | 30 | 正常
18 | 中海油惠州石化有限公司 | 渣油加氢133排气筒 | 485702.594 | 5.622 | 51.611 | 100 | - | - | - | - | 正常
18 | 中海油惠州石化有限公司 | 常减压（II）121排气筒 | 4979120 | 57.63 | 39.572 | 100 | - | - | - | - | 正常
18 | 中海油惠州石化有限公司 | 重装（II）127排气筒 | 3187010 | 36.887 | 57.846 | 100 | - | - | 3.46 | 20 | 正常
18 | 中海油惠州石化有限公司 | 煤制氢硫磺排气筒 | 1068080 | 12.362 | - | - | 4.458 | 100 | - | - | 正常
18 | 中海油惠州石化有限公司 | 煤制氢蒸汽过热炉排气筒 | 0 | 0 | 0 | 100 | - | - | - | - | 停机
18 | 中海油惠州石化有限公司 | 燃气轮机排气筒 | 3790644.5 | 43.873 | 24.487 | 50 | 1.982 | 35 | 0.103 | 5 | 正常
18 | 中海油惠州石化有限公司 | 高压加氢裂化装置（II）加热炉排气 | 2198419.75 | 25.445 | 50.872 | 100 | 1.815 | 50 | 1.359 | 20 | 正常
18 | 中海油惠州石化有限公司 | 丙烯酸及酯废水焚烧炉排气筒 | - | - | 0 | 300 | 0 | 100 | 0 | 30 | 停机
18 | 中海油惠州石化有限公司 | 重整（Ⅲ）排气筒 | 6305412.5 | 72.979 | 38.395 | 100 | 1.234 | 50 | 0.097 | 20 | 正常
18 | 中海油惠州石化有限公司 | 芳烃联合（Ⅱ）排气筒 | 11764475 | 136.163 | 40.649 | 100 | 0.921 | 50 | 0.047 | 20 | 正常
19 | 中海壳牌石油化工有限公司 | UT1装置燃油锅炉F-8105/06/07/08排气筒 | 12468384 | 144.31 | 81.39 | 200 | 44.17 | 200 | 5.32 | 30 | 正常
19 | 中海壳牌石油化工有限公司 | UT1装置固废焚烧炉F-9401排气筒 | 2043.3 | 0.02 | 82.94 | 300 | 68.81 | 100 | 382.52 | 30 | 正常
19 | 中海壳牌石油化工有限公司 | UT1装置污水处理场废气处理设施A-9230排气筒 | 784021.62 | 9.07 | - | - | - | - | - | - | 正常
19 | 中海壳牌石油化工有限公司 | UT1装置废液焚烧炉A-9301排气筒 | 3764926.75 | 43.58 | 89.69 | 300 | 2.75 | 200 | 2.39 | 30 | 正常
19 | 中海壳牌石油化工有限公司 | UT1装置燃气轮机GT-8161排气筒 | 11057896 | 127.98 | 57.33 | 120 | 2.85 | 100 | 1.81 | 10 | 正常
19 | 中海壳牌石油化工有限公司 | SMPO1装置热油炉F-5301A/B/C排气筒 | 7851509.5 | 90.87 | 44.56 | 100 | 0 | 50 | 2.67 | 20 | 正常
19 | 中海壳牌石油化工有限公司 | POD2装置废液焚烧炉A-2962排气筒 | 222654.5 | 2.58 | 103.88 | 300 | 0.12 | 100 | 1.01 | 30 | 正常
19 | 中海壳牌石油化工有限公司 | LOP1装置裂解炉F-1100排气筒 | 1240406 | 14.36 | 69.05 | 100 | - | - | - | - | 正常
20 | 光大环保能源（龙门）有限公司 | 一号废气排放口 | 1229185.88 | 14.23 | 146.721 | 200 | 44.955 | 50 | 6.023 | 10 | 正常
20 | 光大环保能源（龙门）有限公司 | 二号废气排放口 | 1692407.38 | 19.59 | 139.685 | 200 | 45.322 | 50 | 2.911 | 10 | 正常
21 | 惠州绿色动力再生能源有限公司 | 焚烧废气排放口3# | 4211746 | 48.75 | 77.173 | 80 | 9.03 | 30 | 1.166 | 8 | 正常
21 | 惠州绿色动力再生能源有限公司 | 焚烧废气排放口4# | 3450571.5 | 39.94 | 75.829 | 80 | 14.073 | 30 | 1.645 | 8 | 正常
21 | 惠州绿色动力再生能源有限公司 | 焚烧废气排放口1# | 341.68 | 0 | 0 | 80 | 0 | 30 | 0 | 8 | 停机
21 | 惠州绿色动力再生能源有限公司 | 焚烧废气排放口2# | 32115.21 | 0.37 | 1742.101 | 80 | 5.44 | 30 | 237.514 | 8 | 停机
22 | 三菱化学化工原料（惠州）有限公司 | 废气排放口 | 2400376.5 | 27.782 | 24.872 | 100 | 0.495 | 50 | 2.085 | 20 | 正常
23 | 惠州李长荣橡胶有限公司 | RCO1# | - | - | 0 | 100 | - | - | - | - | 停机
23 | 惠州李长荣橡胶有限公司 | RCO2# | - | - | 0 | 100 | - | - | - | - | 停机
23 | 惠州李长荣橡胶有限公司 | RTO | 3031612 | 13.881 | 0 | 100 | 0.4904 | 50 | 3.5775 | 20 | 正常
23 | 惠州李长荣橡胶有限公司 | RCO3# | - | - | 0 | 100 | 0 | 50 | 0 | 20 | 停机
24 | 惠州绿色动力环保有限公司 | 焚烧废气排放口#1 | 1829680.125 | 21.177 | 70.322 | 250 | 10.809 | 80 | 1.274 | 10 | 正常
24 | 惠州绿色动力环保有限公司 | 焚烧废气排放口#2 | 1916215.25 | 22.178 | 70.139 | 250 | 9.917 | 80 | 2.419 | 10 | 正常
24 | 惠州绿色动力环保有限公司 | 焚烧废气排放口#3 | 2536176 | 29.354 | 0 | 250 | 0 | 80 | 0 | 10 | 停机
25 | 国能（惠州）热电有限责任公司 | 综合监控点 | 49730080 | 575.58 | 39.529 | 100 | 24.483 | 50 | 1.262 | 20 | 正常
26 | 华润水泥（惠州）有限公司 | 总排放口 | 7490847 | 86.7 | 275.84 | 320 | 30.1 | 100 | 3.58 | 20 | 正常
26 | 华润水泥（惠州）有限公司 | 窑头 | 3503707 | 40.552 | - | - | - | - | 8.258 | 20 | 正常