## Sheet1
监测日期：2024-01-07
序号 | 企业名称 | 监控点名称 | 烟气量(M3) | 烟气流量（M3/s） | 氮氧化物(mg/M3) |  | 二氧化硫(mg/M3) |  | 烟尘(mg/M3) |  | 生产状态
[5 empty] | 浓度 | 限值 | 浓度 | 限值 | 浓度 | 限值
1 | 惠州市光大水泥企业有限公司光华水泥厂 | A线窑尾 | 11515169 | 135.149 | 119.76 | 320 | 22.847 | 100 | 0.676 | 20 | 正常
1 | 惠州市光大水泥企业有限公司光华水泥厂 | B线窑尾 | 15610760 | 183.28 | 114.9 | 320 | 33.412 | 100 | 1.555 | 20 | 正常
1 | 惠州市光大水泥企业有限公司光华水泥厂 | A线窑头烟囱 | 7718943.5 | 89.34 | - | - | - | - | 8.8026 | 20 | 正常
1 | 惠州市光大水泥企业有限公司光华水泥厂 | B线窑头烟囱 | 6746125 | 78.08 | - | - | - | - | 2.299 | 20 | 正常
2 | 广东展宏钢铁厂 | 电炉废气排放口 | 22301296 | 258.117 | - | - | - | - | 1.61 | 15 | 正常
3 | 惠州固力水泥集团有限公司博罗分公司 | 排放口（窑头） | 148469.25 | 1.839 | - | - | - | - | 0 | 20 | 停机
3 | 惠州固力水泥集团有限公司博罗分公司 | 总排放口（窑尾） | 1058847 | 12.255 | 23.696 | 320 | 15.474 | 100 | 272.797 | 20 | 停机
4 | 惠州东江威立雅环境服务有限公司 | 焚烧炉废气排放口 | 754808.688 | 8.736 | 69.137 | 300 | 3.802 | 100 | 1.918 | 30 | 正常
5 | 惠州福和纸业有限公司 | 锅炉废气排放口1# | 1652832 | 19.13 | 10.35 | 200 | 2.53 | 200 | 0.68 | 30 | 正常
5 | 惠州福和纸业有限公司 | 2#排放口 | - | - | 0 | 200 | 0 | 200 | 0 | 30 | 正常
5 | 惠州福和纸业有限公司 | 锅炉废气排放口2# | 1270944 | 14.71 | 0 | 150 | - | - | - | - | 正常
6 | 惠州市光大水泥企业有限公司 | A线旋窑窑尾处理后排口 | 13009652 | 150.575 | 142.851 | 320 | 30.378 | 100 | 0.939 | 20 | 正常
6 | 惠州市光大水泥企业有限公司 | B线旋窑窑尾处理后排口 | 13334224 | 154.331 | 136.314 | 320 | 19.347 | 100 | 0.251 | 20 | 正常
6 | 惠州市光大水泥企业有限公司 | A线窑头烟窗 | 9688233 | 112.132 | - | - | - | - | 7.1425 | 20 | 正常
6 | 惠州市光大水泥企业有限公司 | B线窑头烟窗 | 6738343 | 77.99 | - | - | - | - | 1.1305 | 20 | 正常
7 | 惠州广惠能源有限公司 | 焚烧炉烟气排放口3# | 3276862.5 | 38.236 | 84.236 | 200 | 12.274 | 50 | 5.657 | 10 | 正常
7 | 惠州广惠能源有限公司 | 焚烧炉烟气排放口2# | 2730485.25 | 31.86 | 86.97 | 200 | 5.87 | 50 | 5.623 | 10 | 正常
7 | 惠州广惠能源有限公司 | 焚烧炉烟气排放口1# | 2815382 | 32.814 | 84.778 | 200 | 4.036 | 50 | 5.628 | 10 | 正常
8 | 光大环保能源（博罗）有限公司 | 3# | 1093038.13 | 12.65 | 108.698 | 200 | 6.63 | 35 | 4.886 | 10 | 正常
8 | 光大环保能源（博罗）有限公司 | 1# | 898733.44 | 10.4 | 109.856 | 200 | 13.613 | 35 | 3.171 | 10 | 正常
8 | 光大环保能源（博罗）有限公司 | 2# | 111261.35 | 1.29 | 242.458 | 200 | 0.222 | 35 | 14.27 | 10 | 正常
8 | 光大环保能源（博罗）有限公司 | 4# | 2783013.75 | 32.21 | 116.819 | 200 | 21.962 | 35 | 0.508 | 10 | 正常
9 | 光大环保能源（惠东）有限公司 | #3烟囱 | 1865910.25 | 21.596 | 124.684 | 200 | 15.294 | 50 | 4.944 | 10 | 正常
9 | 光大环保能源（惠东）有限公司 | #1烟囱 | 1129051 | 13.068 | 133.389 | 200 | 2.214 | 50 | 3.028 | 10 | 正常
9 | 光大环保能源（惠东）有限公司 | #2烟囱 | 1376124.625 | 15.927 | 136.647 | 200 | 13.13 | 50 | 3.347 | 10 | 正常
10 | 惠州市瑞能热力有限公司 | 锅炉烟窗 | 5298134.4 | 61.321 | 18.228 | 200 | 9.921 | 35 | 4.852 | 10 | 正常
10 | 惠州市瑞能热力有限公司 | 锅炉废气排放口2# | 15552 | 0.18 | 11.13 | 150 | - | - | - | - | 停机
11 | 惠州深能源丰达电力有限公司 | 1号机废气排放口 | 0 | 0 | 0 | 50 | 0 | 35 | 0 | 5 | 正常
11 | 惠州深能源丰达电力有限公司 | 2号机废气排放口 | 0 | 0 | 0 | 50 | 0 | 35 | 0 | 5 | 正常
11 | 惠州深能源丰达电力有限公司 | 5号机组废气排放口 | 201074.143 | 2.381 | 42.788 | 50 | 3.172 | 35 | 54.709 | 5 | 正常
11 | 惠州深能源丰达电力有限公司 | 6号机组废气排放口 | 2218841.373 | 26.488 | 21.716 | 50 | 2.702 | 35 | 40.342 | 5 | 正常
11 | 惠州深能源丰达电力有限公司 | 1号启动锅炉废气排放口 | 10816.527 | 0.128 | 0 | 50 | 10.812 | 35 | 9.299 | 10 | 正常
11 | 惠州深能源丰达电力有限公司 | 2号启动锅炉废气排放口 | 0 | 0 | 16.024 | 50 | 8.021 | 35 | 48.523 | 10 | 正常
12 | 广东惠州天然气发电有限公司 | 2号发电机组烟囱 | 708.48 | 29.52 | 1.162 | 50 | 0 | 35 | 0.75 | 5 | 正常
12 | 广东惠州天然气发电有限公司 | 1号发电机组烟囱 | 23300585.28 | 269.683 | 15.656 | 50 | 0.032 | 35 | 0.927 | 5 | 正常
12 | 广东惠州天然气发电有限公司 | 3号发电机组烟囱 | 36391939.2 | 421.203 | 16.48 | 50 | 0 | 35 | 0.28 | 5 | 正常
12 | 广东惠州天然气发电有限公司 | 4号发电机组烟囱 | 44636640.276 | 516.628 | 19.78 | 50 | 0.165 | 35 | 0.045 | 5 | 正常
12 | 广东惠州天然气发电有限公司 | 5号发电机组烟囱 | 45639383.04 | 528.234 | 20.4 | 50 | 0.01 | 35 | 0.04 | 5 | 正常
12 | 广东惠州天然气发电有限公司 | 6号发电机组烟囱 | 806146.188 | 9.342 | 0 | 50 | 0 | 35 | 0 | 5 | 正常
13 | 惠州云海镁业有限公司 | 工业窑炉燃烧废气排放口 | 186624 | 2.16 | 48.7 | 120 | 1.05 | 850 | 0.63 | 100 | 正常
14 | 惠州塔牌水泥有限公司 | 二线窑尾 | 14692112 | 170.048 | 115.347 | 320 | 18.263 | 100 | 9.136 | 20 | 正常
14 | 惠州塔牌水泥有限公司 | 一线窑头 | 4551098 | 52.675 | - | - | - | - | 11.9464 | 20 | 正常
14 | 惠州塔牌水泥有限公司 | 一线窑尾 | 14655634 | 169.625 | 123.978 | 320 | 27.692 | 100 | 4.896 | 20 | 正常
14 | 惠州塔牌水泥有限公司 | 二线窑头 | 6812955.5 | 78.854 | - | - | - | - | 13.2608 | 20 | 正常
15 | 南亚塑胶工业(惠州)有限公司 | 1#锅炉烟气排放口（A1） | 968544 | 11.21 | 13.49 | 50 | 0.95 | 35 | 0.17 | 10 | 正常
15 | 南亚塑胶工业(惠州)有限公司 | 7#有机废气排放口（B7） | 219761.875 | 2.544 | - | - | - | - | 0.1148 | 10 | 正常
15 | 南亚塑胶工业(惠州)有限公司 | 15#有机废气排放口（B15） | 12954.379 | 0.15 | - | - | - | - | 1.2175 | 10 | 正常
15 | 南亚塑胶工业(惠州)有限公司 | 3#粉尘排放口（C3） | 2.11 | 0 | - | - | - | - | 0.0065 | 10 | 正常
15 | 南亚塑胶工业(惠州)有限公司 | 2#锅炉烟气排放口（A2） | 193768.1 | 8073.7 | 12.63 | 150 | - | - | 0.02 | 20 | 正常
16 | 广东惠州平海发电厂有限公司 | 1号锅炉废气排放口 | 52678603.168 | 623.976 | 40.386 | 100 | 20.516 | 50 | 1.59 | 20 | 正常
16 | 广东惠州平海发电厂有限公司 | 2号锅炉废气排放口 | 54609865.772 | 644.996 | 40.355 | 100 | 24.388 | 50 | 2.832 | 20 | 正常
17 | 旭硝子显示玻璃（惠州）有限公司 | 四期炉窑废气排放口 | 256.747 | 0.003 | 239.003 | 550 | 1.453 | 280 | 2.55 | 30 | 正常
17 | 旭硝子显示玻璃（惠州）有限公司 | 一期熔窑废气排放口 | 333184.656 | 3.856 | 285.787 | 550 | 6.625 | 400 | 7.175 | 30 | 正常
17 | 旭硝子显示玻璃（惠州）有限公司 | 三期熔窑废气排放口 | 650592 | 7.53 | 256.84 | 550 | 6.7 | 400 | 8.31 | 30 | 正常
17 | 旭硝子显示玻璃（惠州）有限公司 | 二期熔窑废气排放口 | - | - | 0 | 550 | 0 | 400 | 0 | 30 | 停机
18 | 中海油惠州石化有限公司 | 燃油燃气锅炉烟囱 | - | - | 0 | 200 | 0 | 200 | 0 | 30 | 正常
18 | 中海油惠州石化有限公司 | 燃油燃气锅炉烟囱 2 | 1037828.875 | 12.012 | 51.803 | 200 | 4.11 | 200 | 4.108 | 30 | 正常
18 | 中海油惠州石化有限公司 | 硫磺（1）排气筒 | 298925.438 | 3.46 | 11.293 | - | 12.564 | 100 | - | - | 正常
18 | 中海油惠州石化有限公司 | 蜡油加裂排气筒 | 1184269.25 | 13.707 | 62.015 | 100 | - | - | - | - | 正常
18 | 中海油惠州石化有限公司 | 煤柴油加裂排气筒 | 705876.75 | 8.17 | 30.794 | 100 | - | - | - | - | 正常
18 | 中海油惠州石化有限公司 | 制氢（1）排气筒 | 3910869.25 | 45.265 | 82.012 | 100 | - | - | - | - | 正常
18 | 中海油惠州石化有限公司 | 制氢（2）排气筒 | 3231183 | 37.398 | 81.881 | 100 | - | - | - | - | 正常
18 | 中海油惠州石化有限公司 | 重整（I）排气筒 | 3637914 | 42.105 | 52.154 | 100 | - | - | - | - | 正常
18 | 中海油惠州石化有限公司 | 芳烃联合（1）排气筒 | 5055503 | 58.513 | 57.627 | 100 | - | - | - | - | 正常
18 | 中海油惠州石化有限公司 | 芳烃联合（2）排气筒 | 1611133.375 | 18.647 | 34.37 | 100 | - | - | - | - | 正常
18 | 中海油惠州石化有限公司 | 芳烃联合2排气筒 | 1845072.75 | 21.355 | 38.683 | 100 | - | - | - | - | 正常
18 | 中海油惠州石化有限公司 | 焦化（1）排气筒 | 1669378.125 | 19.322 | 62.274 | 100 | - | - | - | - | 正常
18 | 中海油惠州石化有限公司 | 焦化（2）排气筒 | 1724290.875 | 19.957 | 65.97 | 100 | - | - | - | - | 正常
18 | 中海油惠州石化有限公司 | 催化裂化（1）排气筒 | 3176520 | 132354.719 | - | - | 0.789 | 50 | 3.441 | 30 | 正常
18 | 中海油惠州石化有限公司 | 煅烧焦烟囱 | - | - | - | - | - | - | 0 | 10 | 正常
18 | 中海油惠州石化有限公司 | 常减压（1）烟囱 | 3674887 | 42.533 | 42.056 | 100 | - | - | - | - | 正常
18 | 中海油惠州石化有限公司 | 3#燃油燃气锅炉烟道 | 0 | 0 | 0 | 100 | 0 | 50 | 0 | 20 | 停机
18 | 中海油惠州石化有限公司 | 航煤加氢129排气筒 | 399237.094 | 4.621 | 31.774 | 100 | - | - | - | - | 正常
18 | 中海油惠州石化有限公司 | 硫磺（II）134排气筒 | 2472764.5 | 28.62 | - | - | 21.381 | 100 | - | - | 正常
18 | 中海油惠州石化有限公司 | 催化裂化（II）123排气筒 | 17346748 | 200.772 | 41.171 | 100 | 2.661 | 50 | 4.711 | 30 | 正常
18 | 中海油惠州石化有限公司 | 渣油加氢133排气筒 | 521874.156 | 6.04 | 53.569 | 100 | - | - | - | - | 正常
18 | 中海油惠州石化有限公司 | 常减压（II）121排气筒 | 5302750 | 61.374 | 38.408 | 100 | - | - | - | - | 正常
18 | 中海油惠州石化有限公司 | 重装（II）127排气筒 | 3348540 | 38.756 | 56.579 | 100 | - | - | 3.476 | 20 | 正常
18 | 中海油惠州石化有限公司 | 煤制氢硫磺排气筒 | 1055770 | 12.22 | - | - | 1.734 | 100 | - | - | 正常
18 | 中海油惠州石化有限公司 | 煤制氢蒸汽过热炉排气筒 | 0 | 0 | 0 | 100 | - | - | - | - | 停机
18 | 中海油惠州石化有限公司 | 燃气轮机排气筒 | 3767165.25 | 43.601 | 24.07 | 50 | 1.697 | 35 | 0.108 | 5 | 正常
18 | 中海油惠州石化有限公司 | 高压加氢裂化装置（II）加热炉排气 | 2158448 | 24.982 | 52.026 | 100 | 1.884 | 50 | 1.364 | 20 | 正常
18 | 中海油惠州石化有限公司 | 丙烯酸及酯废水焚烧炉排气筒 | - | - | 0 | 300 | 0 | 100 | 0 | 30 | 停机
18 | 中海油惠州石化有限公司 | 重整（Ⅲ）排气筒 | 6222743 | 72.022 | 37.714 | 100 | 1.384 | 50 | 0.102 | 20 | 正常
18 | 中海油惠州石化有限公司 | 芳烃联合（Ⅱ）排气筒 | 11700216 | 135.419 | 40.994 | 100 | 0.988 | 50 | 0.05 | 20 | 正常
19 | 中海壳牌石油化工有限公司 | UT1装置燃油锅炉F-8105/06/07/08排气筒 | 12592800 | 145.75 | 86.83 | 200 | 44.65 | 200 | 3.76 | 30 | 正常
19 | 中海壳牌石油化工有限公司 | UT1装置固废焚烧炉F-9401排气筒 | 1941.91 | 0.02 | 52.56 | 300 | 37.75 | 100 | 439.94 | 30 | 正常
19 | 中海壳牌石油化工有限公司 | UT1装置污水处理场废气处理设施A-9230排气筒 | 710793.25 | 8.23 | - | - | - | - | - | - | 正常
19 | 中海壳牌石油化工有限公司 | UT1装置废液焚烧炉A-9301排气筒 | 3875895.25 | 44.86 | 94.19 | 300 | 1.57 | 200 | 2.35 | 30 | 正常
19 | 中海壳牌石油化工有限公司 | UT1装置燃气轮机GT-8161排气筒 | 11097659 | 128.44 | 69.99 | 120 | 3.03 | 100 | 1.71 | 10 | 正常
19 | 中海壳牌石油化工有限公司 | SMPO1装置热油炉F-5301A/B/C排气筒 | 7655954.5 | 88.61 | 44.83 | 100 | 0 | 50 | 2.8 | 20 | 正常
19 | 中海壳牌石油化工有限公司 | POD2装置废液焚烧炉A-2962排气筒 | 220342.62 | 2.55 | 134.73 | 300 | 0.18 | 100 | 0.99 | 30 | 正常
19 | 中海壳牌石油化工有限公司 | LOP1装置裂解炉F-1100排气筒 | 1222120.38 | 14.14 | 65.35 | 100 | - | - | - | - | 正常
20 | 光大环保能源（龙门）有限公司 | 一号废气排放口 | 1250185 | 14.47 | 139.368 | 200 | 41.173 | 50 | 6.375 | 10 | 正常
20 | 光大环保能源（龙门）有限公司 | 二号废气排放口 | 1606425.13 | 18.59 | 127.488 | 200 | 42.054 | 50 | 4.64 | 10 | 正常
21 | 惠州绿色动力再生能源有限公司 | 焚烧废气排放口3# | 4228225 | 48.94 | 69.506 | 80 | 9.349 | 30 | 1.035 | 8 | 正常
21 | 惠州绿色动力再生能源有限公司 | 焚烧废气排放口4# | 3432721.25 | 39.73 | 68.254 | 80 | 12.808 | 30 | 1.659 | 8 | 正常
21 | 惠州绿色动力再生能源有限公司 | 焚烧废气排放口1# | 898.09 | 0.01 | 0 | 80 | 0 | 30 | 0 | 8 | 停机
21 | 惠州绿色动力再生能源有限公司 | 焚烧废气排放口2# | 0 | 0 | 0 | 80 | 0 | 30 | 0 | 8 | 停机
22 | 三菱化学化工原料（惠州）有限公司 | 废气排放口 | 2387946.5 | 27.638 | 21.882 | 100 | 0.418 | 50 | 1.828 | 20 | 正常
23 | 惠州李长荣橡胶有限公司 | RCO1# | - | - | 0 | 100 | - | - | - | - | 停机
23 | 惠州李长荣橡胶有限公司 | RCO2# | - | - | 0 | 100 | - | - | - | - | 停机
23 | 惠州李长荣橡胶有限公司 | RTO | 3212647.25 | 37.787 | 7.874 | 100 | 0.3728 | 50 | 1.4709 | 20 | 正常
23 | 惠州李长荣橡胶有限公司 | RCO3# | - | - | 0 | 100 | 0 | 50 | 0 | 20 | 停机
24 | 惠州绿色动力环保有限公司 | 焚烧废气排放口#1 | 1822836.625 | 21.098 | 65.864 | 250 | 18.006 | 80 | 1.308 | 10 | 正常
24 | 惠州绿色动力环保有限公司 | 焚烧废气排放口#2 | 1911985.625 | 22.13 | 62.313 | 250 | 20.902 | 80 | 2.531 | 10 | 正常
24 | 惠州绿色动力环保有限公司 | 焚烧废气排放口#3 | 2512937.75 | 29.085 | 0 | 250 | 0 | 80 | 0 | 10 | 停机
25 | 国能（惠州）热电有限责任公司 | 综合监控点 | 49160780 | 568.99 | 40.405 | 100 | 25.51 | 50 | 1.389 | 20 | 正常
26 | 华润水泥（惠州）有限公司 | 总排放口 | 7606684.5 | 88.04 | 132.61 | 320 | 25.74 | 100 | 3.7 | 20 | 正常
26 | 华润水泥（惠州）有限公司 | 窑头 | 3418129.5 | 39.562 | - | - | - | - | 7.927 | 20 | 正常