## Sheet1
监测日期：2024-01-09
序号 | 企业名称 | 监控点名称 | 烟气量(M3) | 烟气流量（M3/s） | 氮氧化物(mg/M3) |  | 二氧化硫(mg/M3) |  | 烟尘(mg/M3) |  | 生产状态
[5 empty] | 浓度 | 限值 | 浓度 | 限值 | 浓度 | 限值
1 | 惠州市光大水泥企业有限公司光华水泥厂 | A线窑尾 | 11254442 | 132.145 | 114.923 | 320 | 25.193 | 100 | 0.665 | 20 | 正常
1 | 惠州市光大水泥企业有限公司光华水泥厂 | B线窑尾 | 15757172 | 184.997 | 109.793 | 320 | 39.333 | 100 | 1.332 | 20 | 正常
1 | 惠州市光大水泥企业有限公司光华水泥厂 | A线窑头烟囱 | 7868870 | 91.075 | - | - | - | - | 7.6312 | 20 | 正常
1 | 惠州市光大水泥企业有限公司光华水泥厂 | B线窑头烟囱 | 6579666.5 | 76.154 | - | - | - | - | 2.347 | 20 | 正常
2 | 广东展宏钢铁厂 | 电炉废气排放口 | 26339736 | 304.858 | - | - | - | - | 1.569 | 15 | 正常
3 | 惠州固力水泥集团有限公司博罗分公司 | 排放口（窑头） | 0 | 0 | - | - | - | - | 0 | 20 | 停机
3 | 惠州固力水泥集团有限公司博罗分公司 | 总排放口（窑尾） | 1542734 | 17.856 | 16.947 | 320 | 11.775 | 100 | 143.131 | 20 | 停机
4 | 惠州东江威立雅环境服务有限公司 | 焚烧炉废气排放口 | 745280.188 | 8.626 | 50.394 | 300 | 4.629 | 100 | 1.935 | 30 | 正常
5 | 惠州福和纸业有限公司 | 锅炉废气排放口1# | 1499904 | 17.36 | 11.73 | 200 | 2.57 | 200 | 1.63 | 30 | 正常
5 | 惠州福和纸业有限公司 | 锅炉废气排放口2# | 1270944 | 14.71 | 0 | 150 | - | - | - | - | 正常
6 | 惠州市光大水泥企业有限公司 | A线旋窑窑尾处理后排口 | 13147654 | 152.172 | 196.22 | 320 | 37.492 | 100 | 1.085 | 20 | 正常
6 | 惠州市光大水泥企业有限公司 | B线旋窑窑尾处理后排口 | 13393150 | 155.013 | 175.241 | 320 | 15.9 | 100 | 0.238 | 20 | 正常
6 | 惠州市光大水泥企业有限公司 | A线窑头烟窗 | 9612226 | 111.253 | - | - | - | - | 0 | 20 | 正常
6 | 惠州市光大水泥企业有限公司 | B线窑头烟窗 | 6562981 | 75.96 | - | - | - | - | 0 | 20 | 正常
7 | 惠州广惠能源有限公司 | 焚烧炉烟气排放口3# | 3352098.25 | 39.122 | 88.127 | 200 | 9.595 | 50 | 5.65 | 10 | 正常
7 | 惠州广惠能源有限公司 | 焚烧炉烟气排放口2# | 2825792 | 32.984 | 84.567 | 200 | 6.488 | 50 | 5.819 | 10 | 正常
7 | 惠州广惠能源有限公司 | 焚烧炉烟气排放口1# | 2819794.75 | 32.896 | 86.571 | 200 | 4.683 | 50 | 5.425 | 10 | 正常
8 | 光大环保能源（博罗）有限公司 | 3# | 1086922.13 | 12.58 | 104.202 | 200 | 13.339 | 35 | 2.833 | 10 | 正常
8 | 光大环保能源（博罗）有限公司 | 1# | 914286.75 | 10.58 | 107.436 | 200 | 20.319 | 35 | 3.294 | 10 | 正常
8 | 光大环保能源（博罗）有限公司 | 2# | 112075 | 1.3 | 51.607 | 200 | 7.146 | 35 | 20.612 | 10 | 正常
8 | 光大环保能源（博罗）有限公司 | 4# | 2988267.5 | 34.59 | 117.271 | 200 | 14.874 | 35 | 0.597 | 10 | 正常
9 | 光大环保能源（惠东）有限公司 | #3烟囱 | 1982904.75 | 22.95 | 120.349 | 200 | 13.128 | 50 | 5.017 | 10 | 正常
9 | 光大环保能源（惠东）有限公司 | #1烟囱 | 1113513.125 | 12.888 | 128.809 | 200 | 1.187 | 50 | 2.954 | 10 | 正常
9 | 光大环保能源（惠东）有限公司 | #2烟囱 | 1313506.625 | 15.203 | 134.956 | 200 | 9.88 | 50 | 3.287 | 10 | 正常
10 | 惠州市瑞能热力有限公司 | 锅炉烟窗 | 5139158.4 | 59.481 | 24.19 | 200 | 18.177 | 35 | 5.774 | 10 | 正常
10 | 惠州市瑞能热力有限公司 | 锅炉废气排放口2# | 26784 | 0.31 | 6.88 | 150 | - | - | - | - | 停机
11 | 惠州深能源丰达电力有限公司 | 1号机废气排放口 | 0 | 0 | 0 | 50 | 0 | 35 | 0 | 5 | 正常
11 | 惠州深能源丰达电力有限公司 | 2号机废气排放口 | 0 | 0 | 0 | 50 | 0 | 35 | 0 | 5 | 正常
11 | 惠州深能源丰达电力有限公司 | 5号机组废气排放口 | 210796.84 | 2.496 | 54.811 | 50 | 2.097 | 35 | 51.983 | 5 | 正常
11 | 惠州深能源丰达电力有限公司 | 6号机组废气排放口 | 1889574.1 | 22.531 | 14.389 | 50 | 3.715 | 35 | 36.336 | 5 | 正常
11 | 惠州深能源丰达电力有限公司 | 1号启动锅炉废气排放口 | 7911.064 | 0.094 | 0.752 | 50 | 9.308 | 35 | 8.771 | 10 | 正常
11 | 惠州深能源丰达电力有限公司 | 2号启动锅炉废气排放口 | 0 | 0 | 29.321 | 50 | 3.271 | 35 | 45.594 | 10 | 正常
12 | 广东惠州天然气发电有限公司 | 2号发电机组烟囱 | 241.92 | 10.08 | 1.918 | 50 | 0.239 | 35 | 1.002 | 5 | 正常
12 | 广东惠州天然气发电有限公司 | 1号发电机组烟囱 | 27608100.48 | 319.538 | 15.212 | 50 | 0.178 | 35 | 1.827 | 5 | 正常
12 | 广东惠州天然气发电有限公司 | 3号发电机组烟囱 | 39481378.56 | 456.96 | 16.54 | 50 | 0.36 | 35 | 1.2 | 5 | 正常
12 | 广东惠州天然气发电有限公司 | 4号发电机组烟囱 | 50453264.58 | 583.95 | 19.906 | 50 | 0.166 | 35 | 0.075 | 5 | 正常
12 | 广东惠州天然气发电有限公司 | 5号发电机组烟囱 | 46752422.4 | 541.116 | 20.38 | 50 | 0 | 35 | 0.04 | 5 | 正常
12 | 广东惠州天然气发电有限公司 | 6号发电机组烟囱 | 282814.094 | 3.276 | 331.454 | 50 | 39.738 | 35 | 25.616 | 5 | 正常
13 | 惠州云海镁业有限公司 | 工业窑炉燃烧废气排放口 | 171936 | 1.99 | 50.84 | 120 | 1.01 | 850 | 0.67 | 100 | 正常
13 | 惠州云海镁业有限公司 | 工业窑炉熔炼废气排放口 | 1302912 | 15.08 | - | - | - | - | - | - | 正常
14 | 惠州塔牌水泥有限公司 | 二线窑尾 | 14325473 | 168.147 | 211.29 | 320 | 29.018 | 100 | 9.893 | 20 | 正常
14 | 惠州塔牌水泥有限公司 | 一线窑头 | 4820342.5 | 55.791 | - | - | - | - | 11.9573 | 20 | 正常
14 | 惠州塔牌水泥有限公司 | 一线窑尾 | 14003228 | 164.277 | 196.703 | 320 | 19.063 | 100 | 3.325 | 20 | 正常
14 | 惠州塔牌水泥有限公司 | 二线窑头 | 6758961 | 78.229 | - | - | - | - | 13.3997 | 20 | 正常
15 | 南亚塑胶工业(惠州)有限公司 | 1#锅炉烟气排放口（A1） | 940032 | 10.88 | 30.56 | 50 | 1.5 | 35 | 0.18 | 10 | 正常
15 | 南亚塑胶工业(惠州)有限公司 | 7#有机废气排放口（B7） | 469931.219 | 5.439 | - | - | - | - | 0.1346 | 10 | 正常
15 | 南亚塑胶工业(惠州)有限公司 | 15#有机废气排放口（B15） | 73385.562 | 0.849 | - | - | - | - | 0.8474 | 10 | 正常
15 | 南亚塑胶工业(惠州)有限公司 | 3#粉尘排放口（C3） | 21364.98 | 0.247 | - | - | - | - | 0.0048 | 10 | 正常
15 | 南亚塑胶工业(惠州)有限公司 | 2#锅炉烟气排放口（A2） | 193768.1 | 8073.7 | 11.9 | 150 | - | - | 0 | 20 | 正常
16 | 广东惠州平海发电厂有限公司 | 1号锅炉废气排放口 | 59183689.363 | 700.493 | 43.041 | 100 | 26.482 | 50 | 2.875 | 20 | 正常
16 | 广东惠州平海发电厂有限公司 | 2号锅炉废气排放口 | 55923526.683 | 660.532 | 41.945 | 100 | 25.063 | 50 | 2.972 | 20 | 正常
17 | 旭硝子显示玻璃（惠州）有限公司 | 四期炉窑废气排放口 | 141.188 | 0.002 | 214.184 | 550 | 1.268 | 280 | 3.084 | 30 | 正常
17 | 旭硝子显示玻璃（惠州）有限公司 | 一期熔窑废气排放口 | 334598 | 3.873 | 243.446 | 550 | 6.624 | 400 | 7.23 | 30 | 正常
17 | 旭硝子显示玻璃（惠州）有限公司 | 三期熔窑废气排放口 | 648000 | 7.5 | 219.7 | 550 | 6.11 | 400 | 8.31 | 30 | 正常
17 | 旭硝子显示玻璃（惠州）有限公司 | 二期熔窑废气排放口 | - | - | 0 | 550 | 0 | 400 | 0 | 30 | 停机
18 | 中海油惠州石化有限公司 | 燃油燃气锅炉烟囱 | 1055930 | 12.221 | 162.226 | 200 | 3.818 | 200 | 0.698 | 30 | 正常
18 | 中海油惠州石化有限公司 | 燃油燃气锅炉烟囱 2 | 1118334 | 12.944 | 57.504 | 200 | 3.493 | 200 | 4.126 | 30 | 正常
18 | 中海油惠州石化有限公司 | 硫磺（1）排气筒 | 302027.719 | 3.496 | 10.606 | - | 11.137 | 100 | - | - | 正常
18 | 中海油惠州石化有限公司 | 蜡油加裂排气筒 | 1119307.75 | 13.518 | 55.992 | 100 | - | - | - | - | 正常
18 | 中海油惠州石化有限公司 | 煤柴油加裂排气筒 | 648107.062 | 8.183 | 28.848 | 100 | - | - | - | - | 正常
18 | 中海油惠州石化有限公司 | 制氢（1）排气筒 | 3892992.5 | 45.058 | 73.097 | 100 | - | - | - | - | 正常
18 | 中海油惠州石化有限公司 | 制氢（2）排气筒 | 3287279.25 | 38.047 | 71.199 | 100 | - | - | - | - | 正常
18 | 中海油惠州石化有限公司 | 重整（I）排气筒 | 3629643 | 42.01 | 49.78 | 100 | - | - | - | - | 正常
18 | 中海油惠州石化有限公司 | 芳烃联合（1）排气筒 | 5274005 | 61.042 | 56.906 | 100 | - | - | - | - | 正常
18 | 中海油惠州石化有限公司 | 芳烃联合（2）排气筒 | 1579470.25 | 18.281 | 33.218 | 100 | - | - | - | - | 正常
18 | 中海油惠州石化有限公司 | 芳烃联合2排气筒 | 1836382.75 | 21.254 | 44.768 | 100 | - | - | - | - | 正常
18 | 中海油惠州石化有限公司 | 焦化（1）排气筒 | 1665728 | 19.279 | 59.483 | 100 | - | - | - | - | 正常
18 | 中海油惠州石化有限公司 | 焦化（2）排气筒 | 1747445.5 | 20.225 | 62.958 | 100 | - | - | - | - | 正常
18 | 中海油惠州石化有限公司 | 催化裂化（1）排气筒 | 3177390 | 132391.078 | - | - | 0.791 | 50 | 3.394 | 30 | 正常
18 | 中海油惠州石化有限公司 | 煅烧焦烟囱 | - | - | - | - | - | - | 0 | 10 | 正常
18 | 中海油惠州石化有限公司 | 常减压（1）烟囱 | 3663392.25 | 42.4 | 40.428 | 100 | - | - | - | - | 正常
18 | 中海油惠州石化有限公司 | 3#燃油燃气锅炉烟道 | 0 | 0 | 0 | 100 | 0 | 50 | 0 | 20 | 停机
18 | 中海油惠州石化有限公司 | 航煤加氢129排气筒 | 399451.406 | 4.623 | 30.932 | 100 | - | - | - | - | 正常
18 | 中海油惠州石化有限公司 | 硫磺（II）134排气筒 | 2459111.25 | 28.462 | - | - | 22.191 | 100 | - | - | 正常
18 | 中海油惠州石化有限公司 | 催化裂化（II）123排气筒 | 17184090 | 198.89 | 39.742 | 100 | 2.891 | 50 | 4.82 | 30 | 正常
18 | 中海油惠州石化有限公司 | 渣油加氢133排气筒 | 488281.344 | 5.651 | 52.089 | 100 | - | - | - | - | 正常
18 | 中海油惠州石化有限公司 | 常减压（II）121排气筒 | 5222810 | 60.449 | 37.415 | 100 | - | - | - | - | 正常
18 | 中海油惠州石化有限公司 | 重装（II）127排气筒 | 3330690 | 38.549 | 55.532 | 100 | - | - | 3.541 | 20 | 正常
18 | 中海油惠州石化有限公司 | 煤制氢硫磺排气筒 | 1062270 | 12.295 | - | - | 1.61 | 100 | - | - | 正常
18 | 中海油惠州石化有限公司 | 煤制氢蒸汽过热炉排气筒 | 0 | 0 | 0 | 100 | - | - | - | - | 停机
18 | 中海油惠州石化有限公司 | 燃气轮机排气筒 | 3740624.25 | 43.294 | 22.823 | 50 | 1.638 | 35 | 0.105 | 5 | 正常
18 | 中海油惠州石化有限公司 | 高压加氢裂化装置（II）加热炉排气 | 2100901.5 | 24.316 | 50.537 | 100 | 1.864 | 50 | 1.361 | 20 | 正常
18 | 中海油惠州石化有限公司 | 丙烯酸及酯废水焚烧炉排气筒 | - | - | 0 | 300 | 0 | 100 | 0 | 30 | 停机
18 | 中海油惠州石化有限公司 | 重整（Ⅲ）排气筒 | 6186869.5 | 71.607 | 36.528 | 100 | 1.471 | 50 | 0.098 | 20 | 正常
18 | 中海油惠州石化有限公司 | 芳烃联合（Ⅱ）排气筒 | 11980351 | 138.662 | 39.397 | 100 | 0.987 | 50 | 0.051 | 20 | 正常
19 | 中海壳牌石油化工有限公司 | UT1装置燃油锅炉F-8105/06/07/08排气筒 | 12327552 | 142.68 | 57.43 | 200 | 55.8 | 200 | 3.95 | 30 | 正常
19 | 中海壳牌石油化工有限公司 | UT1装置固废焚烧炉F-9401排气筒 | 1896.43 | 0.02 | 38.68 | 300 | 103.71 | 100 | 258.18 | 30 | 正常
19 | 中海壳牌石油化工有限公司 | UT1装置污水处理场废气处理设施A-9230排气筒 | 712576.62 | 8.25 | - | - | - | - | - | - | 正常
19 | 中海壳牌石油化工有限公司 | UT1装置废液焚烧炉A-9301排气筒 | 3904292.25 | 45.19 | 91.71 | 300 | 1.44 | 200 | 2.35 | 30 | 正常
19 | 中海壳牌石油化工有限公司 | UT1装置燃气轮机GT-8161排气筒 | 10816239 | 125.18 | 65.52 | 120 | 3.04 | 100 | 1.67 | 10 | 正常
19 | 中海壳牌石油化工有限公司 | SMPO1装置热油炉F-5301A/B/C排气筒 | 7610524 | 88.08 | 46.52 | 100 | 0.75 | 50 | 2.95 | 20 | 正常
19 | 中海壳牌石油化工有限公司 | POD2装置废液焚烧炉A-2962排气筒 | 234570.11 | 2.71 | 89.22 | 300 | 0.19 | 100 | 1.07 | 30 | 正常
19 | 中海壳牌石油化工有限公司 | LOP1装置裂解炉F-1100排气筒 | 1192922.75 | 13.81 | 64.33 | 100 | - | - | - | - | 正常
20 | 光大环保能源（龙门）有限公司 | 一号废气排放口 | 1413201.25 | 16.36 | 157.078 | 200 | 46.663 | 50 | 6.388 | 10 | 正常
20 | 光大环保能源（龙门）有限公司 | 二号废气排放口 | 1649680 | 19.09 | 174.87 | 200 | 42.853 | 50 | 5.794 | 10 | 正常
21 | 惠州绿色动力再生能源有限公司 | 焚烧废气排放口3# | 4161160.5 | 48.16 | 76.418 | 80 | 13.015 | 30 | 1.04 | 8 | 正常
21 | 惠州绿色动力再生能源有限公司 | 焚烧废气排放口4# | 3446828.75 | 39.89 | 74.251 | 80 | 21.473 | 30 | 1.801 | 8 | 正常
21 | 惠州绿色动力再生能源有限公司 | 焚烧废气排放口1# | 295.8 | 0 | 0 | 80 | 0 | 30 | 0 | 8 | 停机
21 | 惠州绿色动力再生能源有限公司 | 焚烧废气排放口2# | 0 | 0 | 2158.628 | 80 | 2.41 | 30 | 304.436 | 8 | 停机
22 | 三菱化学化工原料（惠州）有限公司 | 废气排放口 | 2384135.5 | 27.594 | 20.319 | 100 | 0.527 | 50 | 1.839 | 20 | 正常
23 | 惠州李长荣橡胶有限公司 | RTO | 2988827.25 | 35.205 | 8.2282 | 100 | 0.706 | 50 | 2.0852 | 20 | 正常
24 | 惠州绿色动力环保有限公司 | 焚烧废气排放口#1 | 1814241.5 | 20.998 | 75.821 | 250 | 13.145 | 80 | 1.293 | 10 | 正常
24 | 惠州绿色动力环保有限公司 | 焚烧废气排放口#2 | 1895982.375 | 21.944 | 72.947 | 250 | 18.509 | 80 | 2.2 | 10 | 正常
24 | 惠州绿色动力环保有限公司 | 焚烧废气排放口#3 | 2508260.5 | 29.031 | 0 | 250 | 0 | 80 | 0 | 10 | 停机
25 | 国能（惠州）热电有限责任公司 | 综合监控点 | 49644748 | 574.592 | 39.82 | 100 | 23.622 | 50 | 1.392 | 20 | 正常
26 | 华润水泥（惠州）有限公司 | 总排放口 | 7534897 | 87.21 | 265.21 | 320 | 20.35 | 100 | 4.02 | 20 | 正常
26 | 华润水泥（惠州）有限公司 | 窑头 | 3720134.75 | 43.057 | - | - | - | - | 8.156 | 20 | 正常