## Sheet1
监测日期：2024-01-11
序号 | 企业名称 | 监控点名称 | 烟气量(M3) | 烟气流量（M3/s） | 氮氧化物(mg/M3) |  | 二氧化硫(mg/M3) |  | 烟尘(mg/M3) |  | 生产状态
[5 empty] | 浓度 | 限值 | 浓度 | 限值 | 浓度 | 限值
1 | 惠州市光大水泥企业有限公司光华水泥厂 | A线窑尾 | 11005114 | 136.748 | 112.67 | 320 | 22.954 | 100 | 0.643 | 20 | 正常
1 | 惠州市光大水泥企业有限公司光华水泥厂 | B线窑尾 | 15294027 | 187.444 | 120.85 | 320 | 33.21 | 100 | 1.624 | 20 | 正常
1 | 惠州市光大水泥企业有限公司光华水泥厂 | A线窑头烟囱 | 7264231 | 84.077 | - | - | - | - | 8.8434 | 20 | 正常
1 | 惠州市光大水泥企业有限公司光华水泥厂 | B线窑头烟囱 | 6519289 | 75.455 | - | - | - | - | 2.3753 | 20 | 正常
2 | 广东展宏钢铁厂 | 电炉废气排放口 | 27159488 | 314.346 | - | - | - | - | 1.417 | 15 | 正常
3 | 惠州固力水泥集团有限公司博罗分公司 | 排放口（窑头） | 0 | 0 | - | - | - | - | 0 | 20 | 停机
3 | 惠州固力水泥集团有限公司博罗分公司 | 总排放口（窑尾） | 1567088.375 | 18.138 | 39.254 | 320 | 14.491 | 100 | 649.512 | 20 | 停机
4 | 惠州东江威立雅环境服务有限公司 | 焚烧炉废气排放口 | 753578.125 | 8.722 | 86.956 | 300 | 4.479 | 100 | 2.126 | 30 | 正常
5 | 惠州福和纸业有限公司 | 锅炉废气排放口1# | 2706912 | 31.33 | 11.63 | 200 | 2.6 | 200 | 2 | 30 | 正常
5 | 惠州福和纸业有限公司 | 锅炉废气排放口2# | 1270944 | 14.71 | 0 | 150 | - | - | - | - | 正常
6 | 惠州市光大水泥企业有限公司 | A线旋窑窑尾处理后排口 | 12924820 | 153.862 | 194.293 | 320 | 36.646 | 100 | 1.044 | 20 | 正常
6 | 惠州市光大水泥企业有限公司 | B线旋窑窑尾处理后排口 | 13105198 | 151.68 | 177.142 | 320 | 19.076 | 100 | 0.354 | 20 | 正常
6 | 惠州市光大水泥企业有限公司 | A线窑头烟窗 | 9627950 | 111.434 | - | - | - | - | 7.3533 | 20 | 正常
6 | 惠州市光大水泥企业有限公司 | B线窑头烟窗 | 7041710 | 81.501 | - | - | - | - | 1.1068 | 20 | 正常
7 | 惠州广惠能源有限公司 | 焚烧炉烟气排放口3# | 3401484.25 | 39.68 | 85.554 | 200 | 12.185 | 50 | 5.671 | 10 | 正常
7 | 惠州广惠能源有限公司 | 焚烧炉烟气排放口2# | 2748444.5 | 32.063 | 93.386 | 200 | 11.425 | 50 | 5.55 | 10 | 正常
7 | 惠州广惠能源有限公司 | 焚烧炉烟气排放口1# | 2786704.5 | 32.499 | 89.198 | 200 | 7.862 | 50 | 5.161 | 10 | 正常
8 | 光大环保能源（博罗）有限公司 | 3# | 1133406.75 | 13.12 | 105.035 | 200 | 18.42 | 35 | 3.26 | 10 | 正常
8 | 光大环保能源（博罗）有限公司 | 1# | 960958.69 | 11.12 | 108.812 | 200 | 25.159 | 35 | 3.257 | 10 | 正常
8 | 光大环保能源（博罗）有限公司 | 2# | 112637.03 | 1.3 | 126.277 | 200 | 0.216 | 35 | 12.925 | 10 | 正常
8 | 光大环保能源（博罗）有限公司 | 4# | 3092138.75 | 35.79 | 115.823 | 200 | 24.119 | 35 | 0.533 | 10 | 正常
9 | 光大环保能源（惠东）有限公司 | #3烟囱 | 1919886 | 22.221 | 119.797 | 200 | 11.368 | 50 | 5.01 | 10 | 正常
9 | 光大环保能源（惠东）有限公司 | #1烟囱 | 1133839.25 | 13.123 | 129.972 | 200 | 2.274 | 50 | 2.88 | 10 | 正常
9 | 光大环保能源（惠东）有限公司 | #2烟囱 | 1343639.5 | 15.551 | 145.011 | 200 | 12.998 | 50 | 3.143 | 10 | 正常
10 | 惠州市瑞能热力有限公司 | 锅炉烟窗 | 5178556.8 | 59.937 | 21.775 | 200 | 11.235 | 35 | 5.293 | 10 | 正常
10 | 惠州市瑞能热力有限公司 | 锅炉废气排放口2# | 24192 | 0.28 | 0.62 | 150 | - | - | - | - | 停机
11 | 惠州深能源丰达电力有限公司 | 1号机废气排放口 | 6422557 | 74.335 | 3.911 | 50 | 0.046 | 35 | 0.065 | 5 | 正常
11 | 惠州深能源丰达电力有限公司 | 2号机废气排放口 | 0 | 0 | 0 | 50 | 0 | 35 | 0 | 5 | 正常
11 | 惠州深能源丰达电力有限公司 | 5号机组废气排放口 | 54268.242 | 0.646 | 20.757 | 50 | 6.545 | 35 | 51.801 | 5 | 正常
11 | 惠州深能源丰达电力有限公司 | 6号机组废气排放口 | 1657550.592 | 19.769 | 23.17 | 50 | 3.022 | 35 | 36.398 | 5 | 正常
11 | 惠州深能源丰达电力有限公司 | 1号启动锅炉废气排放口 | 14371.685 | 0.171 | 0.682 | 50 | 5.898 | 35 | 8.493 | 10 | 正常
11 | 惠州深能源丰达电力有限公司 | 2号启动锅炉废气排放口 | 39587.81 | 0.477 | 47.397 | 50 | 0.217 | 35 | 0.932 | 10 | 正常
12 | 广东惠州天然气发电有限公司 | 2号发电机组烟囱 | 0 | 0 | 1.385 | 50 | 0.002 | 35 | 0.808 | 5 | 正常
12 | 广东惠州天然气发电有限公司 | 1号发电机组烟囱 | 25350269.76 | 293.406 | 15.175 | 50 | 0.039 | 35 | 0.802 | 5 | 正常
12 | 广东惠州天然气发电有限公司 | 3号发电机组烟囱 | 38281386.24 | 443.072 | 18.49 | 50 | 0 | 35 | 0.28 | 5 | 正常
12 | 广东惠州天然气发电有限公司 | 4号发电机组烟囱 | 49517563.768 | 573.12 | 19.721 | 50 | 0 | 35 | 0.045 | 5 | 正常
12 | 广东惠州天然气发电有限公司 | 5号发电机组烟囱 | 46744992 | 541.03 | 20.34 | 50 | 0 | 35 | 0.03 | 5 | 正常
12 | 广东惠州天然气发电有限公司 | 6号发电机组烟囱 | 113469 | 1.314 | 0 | 50 | 0 | 35 | 0 | 5 | 正常
13 | 惠州云海镁业有限公司 | 工业窑炉燃烧废气排放口 | 192672 | 2.23 | 50.65 | 120 | 1.01 | 850 | 0.52 | 100 | 正常
13 | 惠州云海镁业有限公司 | 工业窑炉熔炼废气排放口 | 1268352 | 14.68 | - | - | - | - | - | - | 正常
14 | 惠州塔牌水泥有限公司 | 二线窑尾 | 14390578 | 166.558 | 217.062 | 320 | 28.338 | 100 | 10.485 | 20 | 正常
14 | 惠州塔牌水泥有限公司 | 一线窑头 | 5656574.5 | 65.47 | - | - | - | - | 11.9709 | 20 | 正常
14 | 惠州塔牌水泥有限公司 | 一线窑尾 | 14686118 | 169.978 | 205.932 | 320 | 24.732 | 100 | 2.257 | 20 | 正常
14 | 惠州塔牌水泥有限公司 | 二线窑头 | 6747212 | 78.093 | - | - | - | - | 13.3108 | 20 | 正常
15 | 南亚塑胶工业(惠州)有限公司 | 1#锅炉烟气排放口（A1） | 387072 | 4.48 | 0.16 | 50 | 0.46 | 35 | 0.08 | 10 | 停机
15 | 南亚塑胶工业(惠州)有限公司 | 7#有机废气排放口（B7） | 435171.938 | 5.037 | - | - | - | - | 0.2256 | 10 | 正常
15 | 南亚塑胶工业(惠州)有限公司 | 15#有机废气排放口（B15） | 72283.148 | 0.837 | - | - | - | - | 0.764 | 10 | 正常
15 | 南亚塑胶工业(惠州)有限公司 | 3#粉尘排放口（C3） | 11728.334 | 0.136 | - | - | - | - | 0.0003 | 10 | 正常
15 | 南亚塑胶工业(惠州)有限公司 | 2#锅炉烟气排放口（A2） | 265486.975 | 11061.957 | 14.75 | 150 | - | - | 0 | 20 | 正常
16 | 广东惠州平海发电厂有限公司 | 1号锅炉废气排放口 | 57660832.423 | 682.174 | 38.457 | 100 | 27.068 | 50 | 3.216 | 20 | 正常
16 | 广东惠州平海发电厂有限公司 | 2号锅炉废气排放口 | 56618801.583 | 681.149 | 41.364 | 100 | 26.967 | 50 | 2.52 | 20 | 正常
17 | 旭硝子显示玻璃（惠州）有限公司 | 四期炉窑废气排放口 | 2376.67 | 0.028 | 222.895 | 550 | 1.307 | 280 | 2.934 | 30 | 正常
17 | 旭硝子显示玻璃（惠州）有限公司 | 一期熔窑废气排放口 | 336634.656 | 3.896 | 238.84 | 550 | 6.927 | 400 | 7.328 | 30 | 正常
17 | 旭硝子显示玻璃（惠州）有限公司 | 三期熔窑废气排放口 | 660960 | 7.65 | 218.96 | 550 | 6.18 | 400 | 8.1 | 30 | 正常
17 | 旭硝子显示玻璃（惠州）有限公司 | 二期熔窑废气排放口 | - | - | 0 | 550 | 0 | 400 | 0 | 30 | 停机
18 | 中海油惠州石化有限公司 | 燃油燃气锅炉烟囱 | 989175 | 11.449 | 160.803 | 200 | 5.139 | 200 | 0.776 | 30 | 正常
18 | 中海油惠州石化有限公司 | 燃油燃气锅炉烟囱 2 | 1071958.5 | 12.423 | 67.332 | 200 | 5.657 | 200 | 7.92 | 30 | 正常
18 | 中海油惠州石化有限公司 | 硫磺（1）排气筒 | 296860.188 | 3.438 | 13.166 | - | 12.881 | 100 | - | - | 正常
18 | 中海油惠州石化有限公司 | 蜡油加裂排气筒 | 1268499.375 | 14.682 | 59.822 | 100 | - | - | - | - | 正常
18 | 中海油惠州石化有限公司 | 煤柴油加裂排气筒 | 684110.75 | 8.323 | 32.158 | 100 | - | - | - | - | 正常
18 | 中海油惠州石化有限公司 | 制氢（1）排气筒 | 3945658.5 | 45.667 | 79.102 | 100 | - | - | - | - | 正常
18 | 中海油惠州石化有限公司 | 制氢（2）排气筒 | 3258983.5 | 37.72 | 75.636 | 100 | - | - | - | - | 正常
18 | 中海油惠州石化有限公司 | 重整（I）排气筒 | 3662743.25 | 42.393 | 55.363 | 100 | - | - | - | - | 正常
18 | 中海油惠州石化有限公司 | 芳烃联合（1）排气筒 | 5311103 | 62.175 | 58.223 | 100 | - | - | - | - | 正常
18 | 中海油惠州石化有限公司 | 芳烃联合（2）排气筒 | 1524496.875 | 17.645 | 38.511 | 100 | - | - | - | - | 正常
18 | 中海油惠州石化有限公司 | 芳烃联合2排气筒 | 1851744.625 | 21.432 | 43.899 | 100 | - | - | - | - | 正常
18 | 中海油惠州石化有限公司 | 焦化（1）排气筒 | 1598551 | 19.377 | 62.87 | 100 | - | - | - | - | 正常
18 | 中海油惠州石化有限公司 | 焦化（2）排气筒 | 1683351.5 | 20.33 | 63.843 | 100 | - | - | - | - | 正常
18 | 中海油惠州石化有限公司 | 催化裂化（1）排气筒 | 3209390 | 133724.891 | - | - | 0.748 | 50 | 3.146 | 30 | 正常
18 | 中海油惠州石化有限公司 | 煅烧焦烟囱 | - | - | - | - | - | - | 0 | 10 | 正常
18 | 中海油惠州石化有限公司 | 常减压（1）烟囱 | 3701178.75 | 42.838 | 41.469 | 100 | - | - | - | - | 正常
18 | 中海油惠州石化有限公司 | 3#燃油燃气锅炉烟道 | 0 | 0 | 0 | 100 | 0 | 50 | 0 | 20 | 停机
18 | 中海油惠州石化有限公司 | 航煤加氢129排气筒 | 405898.438 | 4.698 | 27 | 100 | - | - | - | - | 正常
18 | 中海油惠州石化有限公司 | 硫磺（II）134排气筒 | 2354698 | 28.633 | - | - | 21.807 | 100 | - | - | 正常
18 | 中海油惠州石化有限公司 | 催化裂化（II）123排气筒 | 17200966 | 199.085 | 43.136 | 100 | 2.424 | 50 | 4.822 | 30 | 正常
18 | 中海油惠州石化有限公司 | 渣油加氢133排气筒 | 482907.312 | 5.589 | 53.826 | 100 | - | - | - | - | 正常
18 | 中海油惠州石化有限公司 | 常减压（II）121排气筒 | 5037310 | 58.302 | 39.431 | 100 | - | - | - | - | 正常
18 | 中海油惠州石化有限公司 | 重装（II）127排气筒 | 3337980 | 38.634 | 61.964 | 100 | - | - | 3.585 | 20 | 正常
18 | 中海油惠州石化有限公司 | 煤制氢硫磺排气筒 | 1066390 | 12.342 | - | - | 1.733 | 100 | - | - | 正常
18 | 中海油惠州石化有限公司 | 煤制氢蒸汽过热炉排气筒 | 0 | 0 | 0 | 100 | - | - | - | - | 停机
18 | 中海油惠州石化有限公司 | 燃气轮机排气筒 | 3789416.25 | 43.859 | 23.856 | 50 | 1.839 | 35 | 0.154 | 5 | 正常
18 | 中海油惠州石化有限公司 | 高压加氢裂化装置（II）加热炉排气 | 2117184.75 | 24.592 | 53.214 | 100 | 1.98 | 50 | 1.373 | 20 | 正常
18 | 中海油惠州石化有限公司 | 丙烯酸及酯废水焚烧炉排气筒 | - | - | 0 | 300 | 0 | 100 | 0 | 30 | 停机
18 | 中海油惠州石化有限公司 | 重整（Ⅲ）排气筒 | 6380706.5 | 73.851 | 39.787 | 100 | 2.147 | 50 | 0.175 | 20 | 正常
18 | 中海油惠州石化有限公司 | 芳烃联合（Ⅱ）排气筒 | 11358199 | 131.834 | 47.17 | 100 | 1.184 | 50 | 0.048 | 20 | 正常
19 | 中海壳牌石油化工有限公司 | UT1装置燃油锅炉F-8105/06/07/08排气筒 | 11429856 | 132.29 | 75.35 | 200 | 51.48 | 200 | 4.02 | 30 | 正常
19 | 中海壳牌石油化工有限公司 | UT1装置固废焚烧炉F-9401排气筒 | 2062.05 | 0.02 | 99.15 | 300 | 8.78 | 100 | 324.55 | 30 | 正常
19 | 中海壳牌石油化工有限公司 | UT1装置污水处理场废气处理设施A-9230排气筒 | 717874.56 | 8.31 | - | - | - | - | - | - | 正常
19 | 中海壳牌石油化工有限公司 | UT1装置废液焚烧炉A-9301排气筒 | 3836442.25 | 44.4 | 88.75 | 300 | 1.84 | 200 | 2.27 | 30 | 正常
19 | 中海壳牌石油化工有限公司 | UT1装置燃气轮机GT-8161排气筒 | 10993794 | 127.24 | 68.55 | 120 | 1.86 | 100 | 1.84 | 10 | 正常
19 | 中海壳牌石油化工有限公司 | SMPO1装置热油炉F-5301A/B/C排气筒 | 7545123 | 87.33 | 43.73 | 100 | 0 | 50 | 2.67 | 20 | 正常
19 | 中海壳牌石油化工有限公司 | POD2装置废液焚烧炉A-2962排气筒 | 254218.77 | 2.94 | 71.03 | 300 | 0.58 | 100 | 1.02 | 30 | 正常
19 | 中海壳牌石油化工有限公司 | LOP1装置裂解炉F-1100排气筒 | 1171328.62 | 13.56 | 64.64 | 100 | - | - | - | - | 正常
20 | 光大环保能源（龙门）有限公司 | 一号废气排放口 | 1336563.25 | 15.47 | 161.697 | 200 | 46.711 | 50 | 3.854 | 10 | 正常
20 | 光大环保能源（龙门）有限公司 | 二号废气排放口 | 1826646.38 | 21.14 | 173.809 | 200 | 46.221 | 50 | 4.88 | 10 | 正常
21 | 惠州绿色动力再生能源有限公司 | 焚烧废气排放口3# | 4297342.5 | 49.74 | 77.846 | 80 | 15.847 | 30 | 1.014 | 8 | 正常
21 | 惠州绿色动力再生能源有限公司 | 焚烧废气排放口4# | 3468539 | 40.15 | 75.622 | 80 | 20.712 | 30 | 1.9 | 8 | 正常
21 | 惠州绿色动力再生能源有限公司 | 焚烧废气排放口1# | 242.72 | 0 | 0 | 80 | 0 | 30 | 0 | 8 | 停机
21 | 惠州绿色动力再生能源有限公司 | 焚烧废气排放口2# | 0 | 0 | 1037.511 | 80 | 0 | 30 | 75.761 | 8 | 停机
22 | 三菱化学化工原料（惠州）有限公司 | 废气排放口 | 2503225.75 | 28.972 | 15.857 | 100 | 0.644 | 50 | 1.86 | 20 | 正常
23 | 惠州李长荣橡胶有限公司 | RTO | 3240523.75 | 38.142 | 8.7545 | 100 | 1.2662 | 50 | 3.293 | 20 | 正常
24 | 惠州绿色动力环保有限公司 | 焚烧废气排放口#1 | 1817330.375 | 21.034 | 74.02 | 250 | 16.908 | 80 | 1.309 | 10 | 正常
24 | 惠州绿色动力环保有限公司 | 焚烧废气排放口#2 | 1893270.375 | 21.913 | 73.209 | 250 | 17.775 | 80 | 2.367 | 10 | 正常
24 | 惠州绿色动力环保有限公司 | 焚烧废气排放口#3 | 2540414 | 29.403 | 0 | 250 | 0 | 80 | 0 | 10 | 停机
25 | 国能（惠州）热电有限责任公司 | 综合监控点 | 50035004 | 579.109 | 40.079 | 100 | 25.563 | 50 | 1.411 | 20 | 正常
26 | 华润水泥（惠州）有限公司 | 总排放口 | 7721619.5 | 89.371 | 271.74 | 320 | 2.24 | 100 | 3.8 | 20 | 正常
26 | 华润水泥（惠州）有限公司 | 窑头 | 3894489 | 45.075 | - | - | - | - | 8.303 | 20 | 正常