## Sheet1
监测日期：2024-01-12
序号 | 企业名称 | 监控点名称 | 烟气量(M3) | 烟气流量（M3/s） | 氮氧化物(mg/M3) |  | 二氧化硫(mg/M3) |  | 烟尘(mg/M3) |  | 生产状态
[5 empty] | 浓度 | 限值 | 浓度 | 限值 | 浓度 | 限值
1 | 惠州市光大水泥企业有限公司光华水泥厂 | A线窑尾 | 11145313 | 132.77 | 112.868 | 320 | 19.079 | 100 | 0.662 | 20 | 正常
1 | 惠州市光大水泥企业有限公司光华水泥厂 | B线窑尾 | 16092696 | 188.892 | 116.28 | 320 | 32.321 | 100 | 1.474 | 20 | 正常
1 | 惠州市光大水泥企业有限公司光华水泥厂 | A线窑头烟囱 | 7575292 | 87.677 | - | - | - | - | 9.0022 | 20 | 正常
1 | 惠州市光大水泥企业有限公司光华水泥厂 | B线窑头烟囱 | 6424348.5 | 74.88 | - | - | - | - | 2.3702 | 20 | 正常
2 | 广东展宏钢铁厂 | 电炉废气排放口 | 27436564 | 317.553 | - | - | - | - | 1.555 | 15 | 正常
3 | 惠州固力水泥集团有限公司博罗分公司 | 排放口（窑头） | 0 | 0 | - | - | - | - | 0 | 20 | 停机
3 | 惠州固力水泥集团有限公司博罗分公司 | 总排放口（窑尾） | 1555428 | 18.003 | 16.351 | 320 | 11.977 | 100 | 385.699 | 20 | 停机
4 | 惠州东江威立雅环境服务有限公司 | 焚烧炉废气排放口 | 748223.25 | 8.66 | 84.009 | 300 | 3.577 | 100 | 2.138 | 30 | 正常
5 | 惠州福和纸业有限公司 | 锅炉废气排放口1# | 2494368 | 28.87 | 11.33 | 200 | 2.71 | 200 | 1.34 | 30 | 正常
5 | 惠州福和纸业有限公司 | 2#排放口 | - | - | 0 | 200 | 0 | 200 | 0 | 30 | 正常
5 | 惠州福和纸业有限公司 | 锅炉废气排放口2# | 1270944 | 14.71 | 0.01 | 150 | - | - | - | - | 正常
6 | 惠州市光大水泥企业有限公司 | A线旋窑窑尾处理后排口 | 12823661 | 152.591 | 166.336 | 320 | 32.243 | 100 | 1.204 | 20 | 正常
6 | 惠州市光大水泥企业有限公司 | B线旋窑窑尾处理后排口 | 13194721 | 152.717 | 150.059 | 320 | 23.178 | 100 | 0.354 | 20 | 正常
6 | 惠州市光大水泥企业有限公司 | A线窑头烟窗 | 9444638 | 109.313 | - | - | - | - | 7.4539 | 20 | 正常
6 | 惠州市光大水泥企业有限公司 | B线窑头烟窗 | 7337246 | 84.922 | - | - | - | - | 1.1224 | 20 | 正常
7 | 惠州广惠能源有限公司 | 焚烧炉烟气排放口3# | 3345867 | 39.05 | 78.864 | 200 | 12.338 | 50 | 5.74 | 10 | 正常
7 | 惠州广惠能源有限公司 | 焚烧炉烟气排放口2# | 2660048.75 | 31.057 | 81.891 | 200 | 10.439 | 50 | 5.335 | 10 | 正常
7 | 惠州广惠能源有限公司 | 焚烧炉烟气排放口1# | 2687628.25 | 31.339 | 82.506 | 200 | 8.334 | 50 | 5.264 | 10 | 正常
8 | 光大环保能源（博罗）有限公司 | 3# | 1087893.75 | 12.59 | 108.44 | 200 | 8.317 | 35 | 3.635 | 10 | 正常
8 | 光大环保能源（博罗）有限公司 | 1# | 930750.56 | 10.77 | 110.557 | 200 | 23.064 | 35 | 3.132 | 10 | 正常
8 | 光大环保能源（博罗）有限公司 | 2# | 135054.27 | 1.56 | 160.294 | 200 | 0.101 | 35 | 14.473 | 10 | 正常
8 | 光大环保能源（博罗）有限公司 | 4# | 2831180.75 | 32.77 | 116.895 | 200 | 27.273 | 35 | 0.565 | 10 | 正常
9 | 光大环保能源（惠东）有限公司 | #3烟囱 | 1940967 | 22.465 | 115.794 | 200 | 8.366 | 50 | 5.301 | 10 | 正常
9 | 光大环保能源（惠东）有限公司 | #1烟囱 | 1167223.25 | 13.51 | 123.245 | 200 | 2.441 | 50 | 3.321 | 10 | 正常
9 | 光大环保能源（惠东）有限公司 | #2烟囱 | 1371471.25 | 15.874 | 141.084 | 200 | 7.543 | 50 | 3.355 | 10 | 正常
10 | 惠州市瑞能热力有限公司 | 锅炉烟窗 | 5256403.2 | 60.838 | 15.53 | 200 | 7.984 | 35 | 4.819 | 10 | 正常
10 | 惠州市瑞能热力有限公司 | 锅炉废气排放口2# | 26784 | 0.31 | 0.69 | 150 | - | - | - | - | 停机
11 | 惠州深能源丰达电力有限公司 | 1号机废气排放口 | 6947772 | 80.414 | 3.827 | 50 | 0.043 | 35 | 0.092 | 5 | 正常
11 | 惠州深能源丰达电力有限公司 | 2号机废气排放口 | 0 | 0 | 0 | 50 | 0 | 35 | 0 | 5 | 正常
11 | 惠州深能源丰达电力有限公司 | 5号机组废气排放口 | 31927236.844 | 378.092 | 24.939 | 50 | 0.203 | 35 | 0.567 | 5 | 正常
11 | 惠州深能源丰达电力有限公司 | 6号机组废气排放口 | 1595297.907 | 19.293 | 20.649 | 50 | 3.384 | 35 | 33.424 | 5 | 正常
11 | 惠州深能源丰达电力有限公司 | 1号启动锅炉废气排放口 | 11313.873 | 0.135 | 0 | 50 | 0 | 35 | 13.125 | 10 | 正常
11 | 惠州深能源丰达电力有限公司 | 2号启动锅炉废气排放口 | 109302.192 | 1.314 | 38.584 | 50 | 0.124 | 35 | 0.425 | 10 | 正常
12 | 广东惠州天然气发电有限公司 | 2号发电机组烟囱 | 0 | 0 | 1.974 | 50 | 0 | 35 | 0.988 | 5 | 正常
12 | 广东惠州天然气发电有限公司 | 1号发电机组烟囱 | 24560236.8 | 284.262 | 14.615 | 50 | 0.048 | 35 | 1.398 | 5 | 正常
12 | 广东惠州天然气发电有限公司 | 3号发电机组烟囱 | 37129052.16 | 429.734 | 19.34 | 50 | 0 | 35 | 0.28 | 5 | 正常
12 | 广东惠州天然气发电有限公司 | 4号发电机组烟囱 | 50807189.587 | 588.046 | 19.704 | 50 | 0 | 35 | 0.044 | 5 | 正常
12 | 广东惠州天然气发电有限公司 | 5号发电机组烟囱 | 46573980.48 | 539.051 | 20.4 | 50 | 0 | 35 | 0.03 | 5 | 正常
12 | 广东惠州天然气发电有限公司 | 6号发电机组烟囱 | 98394.391 | 1.139 | 0 | 50 | 0 | 35 | 0 | 5 | 正常
13 | 惠州云海镁业有限公司 | 工业窑炉燃烧废气排放口 | 187488 | 2.17 | 51.45 | 120 | 3.32 | 850 | 0.63 | 100 | 正常
13 | 惠州云海镁业有限公司 | 工业窑炉熔炼废气排放口 | 1284768 | 14.87 | - | - | - | - | - | - | 正常
14 | 惠州塔牌水泥有限公司 | 二线窑尾 | 12603233 | 145.871 | 170.11 | 320 | 21.948 | 100 | 11.7 | 20 | 正常
14 | 惠州塔牌水泥有限公司 | 一线窑头 | 5797746 | 67.104 | - | - | - | - | 11.8026 | 20 | 正常
14 | 惠州塔牌水泥有限公司 | 一线窑尾 | 14384580 | 166.488 | 157.75 | 320 | 23.036 | 100 | 2.171 | 20 | 正常
14 | 惠州塔牌水泥有限公司 | 二线窑头 | 7501879.5 | 86.827 | - | - | - | - | 13.2077 | 20 | 正常
15 | 南亚塑胶工业(惠州)有限公司 | 1#锅炉烟气排放口（A1） | 84672 | 0.98 | 0.15 | 50 | 0.48 | 35 | 0.13 | 10 | 停机
15 | 南亚塑胶工业(惠州)有限公司 | 7#有机废气排放口（B7） | 377619.062 | 4.37 | - | - | - | - | 0.1569 | 10 | 正常
15 | 南亚塑胶工业(惠州)有限公司 | 15#有机废气排放口（B15） | 73175.117 | 0.847 | - | - | - | - | 1.0147 | 10 | 正常
15 | 南亚塑胶工业(惠州)有限公司 | 3#粉尘排放口（C3） | 17086.719 | 0.198 | - | - | - | - | 0.0067 | 10 | 正常
15 | 南亚塑胶工业(惠州)有限公司 | 2#锅炉烟气排放口（A2） | 371664.737 | 15486.031 | 18.78 | 150 | - | - | 0 | 20 | 正常
16 | 广东惠州平海发电厂有限公司 | 1号锅炉废气排放口 | 60297341.932 | 713.992 | 39.305 | 100 | 25.75 | 50 | 2.805 | 20 | 正常
16 | 广东惠州平海发电厂有限公司 | 2号锅炉废气排放口 | 59587755.541 | 703.992 | 41.691 | 100 | 26.604 | 50 | 2.86 | 20 | 正常
17 | 旭硝子显示玻璃（惠州）有限公司 | 四期炉窑废气排放口 | 2478.36 | 0.029 | 227.581 | 550 | 1.343 | 280 | 2.939 | 30 | 正常
17 | 旭硝子显示玻璃（惠州）有限公司 | 一期熔窑废气排放口 | 337829.75 | 3.91 | 254.61 | 550 | 6.75 | 400 | 7.344 | 30 | 正常
17 | 旭硝子显示玻璃（惠州）有限公司 | 三期熔窑废气排放口 | 662688 | 7.67 | 220.96 | 550 | 6.17 | 400 | 8.15 | 30 | 正常
17 | 旭硝子显示玻璃（惠州）有限公司 | 二期熔窑废气排放口 | - | - | 0 | 550 | 0 | 400 | 0 | 30 | 停机
18 | 中海油惠州石化有限公司 | 燃油燃气锅炉烟囱 | 1122940 | 12.997 | 161.094 | 200 | 5.296 | 200 | 1.07 | 30 | 正常
18 | 中海油惠州石化有限公司 | 燃油燃气锅炉烟囱 2 | 992708.938 | 11.49 | 63.138 | 200 | 7.004 | 200 | 7.512 | 30 | 正常
18 | 中海油惠州石化有限公司 | 硫磺（1）排气筒 | 303385.469 | 3.511 | 11.307 | - | 13.589 | 100 | - | - | 正常
18 | 中海油惠州石化有限公司 | 蜡油加裂排气筒 | 1240248.125 | 14.355 | 60.764 | 100 | - | - | - | - | 正常
18 | 中海油惠州石化有限公司 | 煤柴油加裂排气筒 | 715957.938 | 8.286 | 31.237 | 100 | - | - | - | - | 正常
18 | 中海油惠州石化有限公司 | 制氢（1）排气筒 | 3929050 | 45.475 | 80.822 | 100 | - | - | - | - | 正常
18 | 中海油惠州石化有限公司 | 制氢（2）排气筒 | 3244560.5 | 37.553 | 78.357 | 100 | - | - | - | - | 正常
18 | 中海油惠州石化有限公司 | 重整（I）排气筒 | 3652473.75 | 42.274 | 53.735 | 100 | - | - | - | - | 正常
18 | 中海油惠州石化有限公司 | 芳烃联合（1）排气筒 | 5479890.5 | 63.425 | 57.991 | 100 | - | - | - | - | 正常
18 | 中海油惠州石化有限公司 | 芳烃联合（2）排气筒 | 1544867.625 | 17.88 | 37.91 | 100 | - | - | - | - | 正常
18 | 中海油惠州石化有限公司 | 芳烃联合2排气筒 | 1849293 | 21.404 | 43.165 | 100 | - | - | - | - | 正常
18 | 中海油惠州石化有限公司 | 焦化（1）排气筒 | 1674049.75 | 19.376 | 61.968 | 100 | - | - | - | - | 正常
18 | 中海油惠州石化有限公司 | 焦化（2）排气筒 | 1752252.125 | 20.281 | 61.88 | 100 | - | - | - | - | 正常
18 | 中海油惠州石化有限公司 | 催化裂化（1）排气筒 | 3184070 | 132669.359 | - | - | 0.777 | 50 | 3.238 | 30 | 正常
18 | 中海油惠州石化有限公司 | 煅烧焦烟囱 | - | - | - | - | - | - | 0 | 10 | 正常
18 | 中海油惠州石化有限公司 | 常减压（1）烟囱 | 3689429.5 | 42.702 | 40.996 | 100 | - | - | - | - | 正常
18 | 中海油惠州石化有限公司 | 3#燃油燃气锅炉烟道 | 0 | 0 | 0 | 100 | 0 | 50 | 0 | 20 | 停机
18 | 中海油惠州石化有限公司 | 航煤加氢129排气筒 | 415849.969 | 4.813 | 23.671 | 100 | - | - | - | - | 正常
18 | 中海油惠州石化有限公司 | 硫磺（II）134排气筒 | 2488757.75 | 28.805 | - | - | 19.894 | 100 | - | - | 正常
18 | 中海油惠州石化有限公司 | 催化裂化（II）123排气筒 | 17159744 | 198.608 | 44.031 | 100 | 2.573 | 50 | 4.901 | 30 | 正常
18 | 中海油惠州石化有限公司 | 渣油加氢133排气筒 | 487458.156 | 5.642 | 52.28 | 100 | - | - | - | - | 正常
18 | 中海油惠州石化有限公司 | 常减压（II）121排气筒 | 4962360 | 57.435 | 38.05 | 100 | - | - | - | - | 正常
18 | 中海油惠州石化有限公司 | 重装（II）127排气筒 | 3337650 | 38.63 | 61.083 | 100 | - | - | 3.497 | 20 | 正常
18 | 中海油惠州石化有限公司 | 煤制氢硫磺排气筒 | 1064290 | 12.318 | - | - | 1.243 | 100 | - | - | 正常
18 | 中海油惠州石化有限公司 | 煤制氢蒸汽过热炉排气筒 | 0 | 0 | 0 | 100 | - | - | - | - | 停机
18 | 中海油惠州石化有限公司 | 燃气轮机排气筒 | 3769362.5 | 43.627 | 21.694 | 50 | 2.177 | 35 | 0.185 | 5 | 正常
18 | 中海油惠州石化有限公司 | 高压加氢裂化装置（II）加热炉排气 | 2063883 | 23.888 | 52.47 | 100 | 1.941 | 50 | 1.389 | 20 | 正常
18 | 中海油惠州石化有限公司 | 丙烯酸及酯废水焚烧炉排气筒 | - | - | 0 | 300 | 0 | 100 | 0 | 30 | 停机
18 | 中海油惠州石化有限公司 | 重整（Ⅲ）排气筒 | 6371715 | 73.747 | 36.65 | 100 | 1.256 | 50 | 0.099 | 20 | 正常
18 | 中海油惠州石化有限公司 | 芳烃联合（Ⅱ）排气筒 | 10055528 | 116.383 | 49.061 | 100 | 1.363 | 50 | 0.051 | 20 | 正常
19 | 中海壳牌石油化工有限公司 | UT1装置燃油锅炉F-8105/06/07/08排气筒 | 11361600 | 131.5 | 86.04 | 200 | 48.12 | 200 | 3.82 | 30 | 正常
19 | 中海壳牌石油化工有限公司 | UT1装置固废焚烧炉F-9401排气筒 | 2039 | 0.02 | 207.72 | 300 | 40.44 | 100 | 682.11 | 30 | 正常
19 | 中海壳牌石油化工有限公司 | UT1装置污水处理场废气处理设施A-9230排气筒 | 717439.25 | 8.3 | - | - | - | - | - | - | 正常
19 | 中海壳牌石油化工有限公司 | UT1装置废液焚烧炉A-9301排气筒 | 3822426.75 | 44.24 | 84.66 | 300 | 1.35 | 200 | 2.29 | 30 | 正常
19 | 中海壳牌石油化工有限公司 | UT1装置燃气轮机GT-8161排气筒 | 10954844 | 126.79 | 66.99 | 120 | 2.32 | 100 | 1.81 | 10 | 正常
19 | 中海壳牌石油化工有限公司 | SMPO1装置热油炉F-5301A/B/C排气筒 | 7638912.5 | 88.41 | 42.54 | 100 | 0 | 50 | 3.43 | 20 | 正常
19 | 中海壳牌石油化工有限公司 | POD2装置废液焚烧炉A-2962排气筒 | 259347.19 | 3 | 54.34 | 300 | 0.3 | 100 | 1.04 | 30 | 正常
19 | 中海壳牌石油化工有限公司 | LOP1装置裂解炉F-1100排气筒 | 1176292.25 | 13.61 | 62.81 | 100 | - | - | - | - | 正常
20 | 光大环保能源（龙门）有限公司 | 一号废气排放口 | 1318116.13 | 15.26 | 149.98 | 200 | 43.3 | 50 | 5.449 | 10 | 正常
20 | 光大环保能源（龙门）有限公司 | 二号废气排放口 | 1703286.25 | 19.71 | 151.362 | 200 | 41.948 | 50 | 3.799 | 10 | 正常
21 | 惠州绿色动力再生能源有限公司 | 焚烧废气排放口3# | 4197909 | 48.59 | 72.985 | 80 | 17.423 | 30 | 1.003 | 8 | 正常
21 | 惠州绿色动力再生能源有限公司 | 焚烧废气排放口4# | 3458801.5 | 40.03 | 68.051 | 80 | 23.071 | 30 | 1.847 | 8 | 正常
21 | 惠州绿色动力再生能源有限公司 | 焚烧废气排放口1# | 206.84 | 0 | 0 | 80 | 0 | 30 | 0 | 8 | 停机
21 | 惠州绿色动力再生能源有限公司 | 焚烧废气排放口2# | 0 | 0 | 1838.301 | 80 | 0.051 | 30 | 143.233 | 8 | 停机
22 | 三菱化学化工原料（惠州）有限公司 | 废气排放口 | 2636695.5 | 30.517 | 15.306 | 100 | 0.648 | 50 | 1.89 | 20 | 正常
23 | 惠州李长荣橡胶有限公司 | RCO1# | - | - | 0 | 100 | - | - | - | - | 停机
23 | 惠州李长荣橡胶有限公司 | RCO2# | - | - | 0 | 100 | - | - | - | - | 停机
23 | 惠州李长荣橡胶有限公司 | RTO | 3286122 | 38.599 | 13.9172 | 100 | 1.2631 | 50 | 4.0345 | 20 | 正常
23 | 惠州李长荣橡胶有限公司 | RCO3# | - | - | 0 | 100 | 0 | 50 | 0 | 20 | 停机
24 | 惠州绿色动力环保有限公司 | 焚烧废气排放口#1 | 1819903.75 | 21.064 | 67.397 | 250 | 18.798 | 80 | 1.331 | 10 | 正常
24 | 惠州绿色动力环保有限公司 | 焚烧废气排放口#2 | 1896604.75 | 21.951 | 67.16 | 250 | 25.457 | 80 | 2.287 | 10 | 正常
24 | 惠州绿色动力环保有限公司 | 焚烧废气排放口#3 | 2527534.5 | 29.254 | 0 | 250 | 0 | 80 | 0 | 10 | 停机
25 | 国能（惠州）热电有限责任公司 | 综合监控点 | 49606416 | 574.148 | 39.442 | 100 | 25.56 | 50 | 1.331 | 20 | 正常
26 | 华润水泥（惠州）有限公司 | 总排放口 | 7759862.5 | 89.813 | 194.39 | 320 | 5.09 | 100 | 4.3 | 20 | 正常
26 | 华润水泥（惠州）有限公司 | 窑头 | 3684945 | 42.65 | - | - | - | - | 8.344 | 20 | 正常