## Sheet1
监测日期：2024-01-13
序号 | 企业名称 | 监控点名称 | 烟气量(M3) | 烟气流量（M3/s） | 氮氧化物(mg/M3) |  | 二氧化硫(mg/M3) |  | 烟尘(mg/M3) |  | 生产状态
[5 empty] | 浓度 | 限值 | 浓度 | 限值 | 浓度 | 限值
1 | 惠州市光大水泥企业有限公司光华水泥厂 | A线窑尾 | 11128465 | 131.597 | 112.922 | 320 | 19.382 | 100 | 0.658 | 20 | 正常
1 | 惠州市光大水泥企业有限公司光华水泥厂 | B线窑尾 | 16013335 | 187.951 | 116.692 | 320 | 16.726 | 100 | 2.216 | 20 | 正常
1 | 惠州市光大水泥企业有限公司光华水泥厂 | A线窑头烟囱 | 7468134 | 86.437 | - | - | - | - | 9.0427 | 20 | 正常
1 | 惠州市光大水泥企业有限公司光华水泥厂 | B线窑头烟囱 | 6511538.5 | 75.365 | - | - | - | - | 2.3852 | 20 | 正常
2 | 广东展宏钢铁厂 | 电炉废气排放口 | 26730120 | 309.376 | - | - | - | - | 1.453 | 15 | 正常
3 | 惠州固力水泥集团有限公司博罗分公司 | 排放口（窑头） | 0 | 0 | - | - | - | - | 0 | 20 | 停机
3 | 惠州固力水泥集团有限公司博罗分公司 | 总排放口（窑尾） | 1546893.875 | 17.904 | 22.842 | 320 | 25.152 | 100 | 566.737 | 20 | 停机
4 | 惠州东江威立雅环境服务有限公司 | 焚烧炉废气排放口 | 742200.75 | 8.59 | 80.451 | 300 | 4.001 | 100 | 2.119 | 30 | 正常
5 | 惠州福和纸业有限公司 | 锅炉废气排放口1# | 1969056 | 22.79 | 13.51 | 200 | 2.78 | 200 | 0.94 | 30 | 正常
5 | 惠州福和纸业有限公司 | 锅炉废气排放口2# | 1270944 | 14.71 | 0.01 | 150 | - | - | - | - | 正常
6 | 惠州市光大水泥企业有限公司 | A线旋窑窑尾处理后排口 | 12355859 | 147.131 | 167.069 | 320 | 31.388 | 100 | 0.819 | 20 | 正常
6 | 惠州市光大水泥企业有限公司 | B线旋窑窑尾处理后排口 | 13451720 | 155.691 | 156.675 | 320 | 16.893 | 100 | 0.247 | 20 | 正常
6 | 惠州市光大水泥企业有限公司 | A线窑头烟窗 | 9587035 | 110.961 | - | - | - | - | 7.3876 | 20 | 正常
6 | 惠州市光大水泥企业有限公司 | B线窑头烟窗 | 6844169 | 79.215 | - | - | - | - | 1.1298 | 20 | 正常
7 | 惠州广惠能源有限公司 | 焚烧炉烟气排放口3# | 3278612.75 | 38.263 | 80.683 | 200 | 9.932 | 50 | 5.678 | 10 | 正常
7 | 惠州广惠能源有限公司 | 焚烧炉烟气排放口2# | 2700576 | 31.459 | 88.62 | 200 | 10.1 | 50 | 5.366 | 10 | 正常
7 | 惠州广惠能源有限公司 | 焚烧炉烟气排放口1# | 2701204 | 31.472 | 86.456 | 200 | 6.723 | 50 | 5.528 | 10 | 正常
8 | 光大环保能源（博罗）有限公司 | 3# | 1140308.63 | 13.2 | 105.141 | 200 | 9.707 | 35 | 3.775 | 10 | 正常
8 | 光大环保能源（博罗）有限公司 | 1# | 923178.63 | 10.69 | 112.723 | 200 | 24.074 | 35 | 3.147 | 10 | 正常
8 | 光大环保能源（博罗）有限公司 | 2# | 115736.49 | 1.34 | 135.491 | 200 | 0.431 | 35 | 15.508 | 10 | 正常
8 | 光大环保能源（博罗）有限公司 | 4# | 2828921.5 | 32.74 | 113.214 | 200 | 18.941 | 35 | 0.532 | 10 | 正常
9 | 光大环保能源（惠东）有限公司 | #3烟囱 | 1940071.875 | 22.454 | 97.73 | 200 | 9.659 | 50 | 4.945 | 10 | 正常
9 | 光大环保能源（惠东）有限公司 | #1烟囱 | 1134901.5 | 13.135 | 115.7 | 200 | 1.756 | 50 | 2.866 | 10 | 正常
9 | 光大环保能源（惠东）有限公司 | #2烟囱 | 1361895.375 | 15.763 | 133.297 | 200 | 9.093 | 50 | 3.113 | 10 | 正常
10 | 惠州市瑞能热力有限公司 | 锅炉烟窗 | 5235580.8 | 60.597 | 17.091 | 200 | 8.971 | 35 | 5.236 | 10 | 正常
10 | 惠州市瑞能热力有限公司 | 锅炉废气排放口2# | 25056 | 0.29 | 0.64 | 150 | - | - | - | - | 停机
11 | 惠州深能源丰达电力有限公司 | 1号机废气排放口 | 379149.844 | 4.388 | 0.324 | 50 | 0.005 | 35 | 0.001 | 5 | 正常
11 | 惠州深能源丰达电力有限公司 | 2号机废气排放口 | 0 | 0 | 0 | 50 | 0 | 35 | 0 | 5 | 正常
11 | 惠州深能源丰达电力有限公司 | 5号机组废气排放口 | 31079424.053 | 367.338 | 26.221 | 50 | 0.035 | 35 | 0.546 | 5 | 正常
11 | 惠州深能源丰达电力有限公司 | 6号机组废气排放口 | 1654199.5 | 19.73 | 19.478 | 50 | 2.203 | 35 | 37.502 | 5 | 正常
11 | 惠州深能源丰达电力有限公司 | 1号启动锅炉废气排放口 | 10453.086 | 0.124 | 42.37 | 50 | 26.844 | 35 | 49.957 | 10 | 正常
11 | 惠州深能源丰达电力有限公司 | 2号启动锅炉废气排放口 | 15675.825 | 0.186 | 37.847 | 50 | 0.467 | 35 | 2.255 | 10 | 正常
12 | 广东惠州天然气发电有限公司 | 2号发电机组烟囱 | 10196988.48 | 424874.52 | 15.815 | 50 | 0.213 | 35 | 1.782 | 5 | 正常
12 | 广东惠州天然气发电有限公司 | 1号发电机组烟囱 | 0 | 0 | 1.546 | 50 | 0.009 | 35 | 2.991 | 5 | 正常
12 | 广东惠州天然气发电有限公司 | 3号发电机组烟囱 | 26246799.36 | 303.782 | 15.9 | 50 | 0.02 | 35 | 0.34 | 5 | 正常
12 | 广东惠州天然气发电有限公司 | 4号发电机组烟囱 | 36761384.647 | 425.479 | 18.603 | 50 | 0.035 | 35 | 0.368 | 5 | 正常
12 | 广东惠州天然气发电有限公司 | 5号发电机组烟囱 | 32386314.24 | 374.842 | 19.26 | 50 | 0.09 | 35 | 0.07 | 5 | 正常
12 | 广东惠州天然气发电有限公司 | 6号发电机组烟囱 | 106512.414 | 1.234 | 0 | 50 | 0 | 35 | 0 | 5 | 正常
13 | 惠州云海镁业有限公司 | 工业窑炉燃烧废气排放口 | 181440 | 2.1 | 51.5 | 120 | 1.09 | 850 | 0.65 | 100 | 正常
13 | 惠州云海镁业有限公司 | 工业窑炉熔炼废气排放口 | - | - | - | - | - | - | - | - | 正常
14 | 惠州塔牌水泥有限公司 | 二线窑尾 | 12408244 | 143.614 | 169.646 | 320 | 34.551 | 100 | 10.937 | 20 | 正常
14 | 惠州塔牌水泥有限公司 | 一线窑头 | 5482363 | 63.453 | - | - | - | - | 11.7881 | 20 | 正常
14 | 惠州塔牌水泥有限公司 | 一线窑尾 | 14386395 | 166.509 | 163.915 | 320 | 26.448 | 100 | 2.214 | 20 | 正常
14 | 惠州塔牌水泥有限公司 | 二线窑头 | 7599723 | 87.96 | - | - | - | - | 13.3011 | 20 | 正常
15 | 南亚塑胶工业(惠州)有限公司 | 1#锅炉烟气排放口（A1） | 291168 | 3.37 | 0.15 | 50 | 0.48 | 35 | 1.57 | 10 | 停机
15 | 南亚塑胶工业(惠州)有限公司 | 7#有机废气排放口（B7） | 429251.469 | 4.968 | - | - | - | - | 0.1787 | 10 | 正常
15 | 南亚塑胶工业(惠州)有限公司 | 15#有机废气排放口（B15） | 71252.297 | 0.825 | - | - | - | - | 1.2349 | 10 | 正常
15 | 南亚塑胶工业(惠州)有限公司 | 3#粉尘排放口（C3） | 7298.176 | 0.084 | - | - | - | - | 0.0083 | 10 | 正常
15 | 南亚塑胶工业(惠州)有限公司 | 2#锅炉烟气排放口（A2） | 296868.427 | 12369.518 | 21.77 | 150 | - | - | 0 | 20 | 正常
16 | 广东惠州平海发电厂有限公司 | 1号锅炉废气排放口 | 59466423.891 | 704.2 | 40.822 | 100 | 20.777 | 50 | 2.516 | 20 | 正常
16 | 广东惠州平海发电厂有限公司 | 2号锅炉废气排放口 | 58370295.042 | 689.451 | 42.74 | 100 | 26.064 | 50 | 2.864 | 20 | 正常
17 | 旭硝子显示玻璃（惠州）有限公司 | 四期炉窑废气排放口 | 1304.6 | 0.015 | 220.942 | 550 | 1.308 | 280 | 2.974 | 30 | 正常
17 | 旭硝子显示玻璃（惠州）有限公司 | 一期熔窑废气排放口 | 335368.219 | 3.882 | 272.243 | 550 | 6.746 | 400 | 7.342 | 30 | 正常
17 | 旭硝子显示玻璃（惠州）有限公司 | 三期熔窑废气排放口 | 657504 | 7.61 | 241.72 | 550 | 6.63 | 400 | 8.4 | 30 | 正常
17 | 旭硝子显示玻璃（惠州）有限公司 | 二期熔窑废气排放口 | - | - | 0 | 550 | 0 | 400 | 0 | 30 | 停机
18 | 中海油惠州石化有限公司 | 燃油燃气锅炉烟囱 | 1042230 | 12.063 | 162.525 | 200 | 8.36 | 200 | 1.054 | 30 | 正常
18 | 中海油惠州石化有限公司 | 燃油燃气锅炉烟囱 2 | 1142422.875 | 13.222 | 62.81 | 200 | 10.542 | 200 | 7.427 | 30 | 正常
18 | 中海油惠州石化有限公司 | 硫磺（1）排气筒 | 301099.688 | 3.485 | 12.057 | - | 15.834 | 100 | - | - | 正常
18 | 中海油惠州石化有限公司 | 蜡油加裂排气筒 | 1202925.375 | 13.923 | 61.83 | 100 | - | - | - | - | 正常
18 | 中海油惠州石化有限公司 | 煤柴油加裂排气筒 | 715351.125 | 8.28 | 33.008 | 100 | - | - | - | - | 正常
18 | 中海油惠州石化有限公司 | 制氢（1）排气筒 | 3937716.5 | 45.575 | 86.458 | 100 | - | - | - | - | 正常
18 | 中海油惠州石化有限公司 | 制氢（2）排气筒 | 3244918.75 | 37.557 | 83.801 | 100 | - | - | - | - | 正常
18 | 中海油惠州石化有限公司 | 重整（I）排气筒 | 3656271.75 | 42.318 | 56.066 | 100 | - | - | - | - | 正常
18 | 中海油惠州石化有限公司 | 芳烃联合（1）排气筒 | 5417828.5 | 62.706 | 59.556 | 100 | - | - | - | - | 正常
18 | 中海油惠州石化有限公司 | 芳烃联合（2）排气筒 | 1561838.375 | 18.077 | 39.475 | 100 | - | - | - | - | 正常
18 | 中海油惠州石化有限公司 | 芳烃联合2排气筒 | 1832025.875 | 21.204 | 44.003 | 100 | - | - | - | - | 正常
18 | 中海油惠州石化有限公司 | 焦化（1）排气筒 | 1678923.625 | 19.432 | 64.348 | 100 | - | - | - | - | 正常
18 | 中海油惠州石化有限公司 | 焦化（2）排气筒 | 1757076.25 | 20.336 | 64.352 | 100 | - | - | - | - | 正常
18 | 中海油惠州石化有限公司 | 催化裂化（1）排气筒 | 3179910 | 132496.203 | - | - | 0.78 | 50 | 3.462 | 30 | 正常
18 | 中海油惠州石化有限公司 | 煅烧焦烟囱 | - | - | - | - | - | - | 0 | 10 | 正常
18 | 中海油惠州石化有限公司 | 常减压（1）烟囱 | 3690379.5 | 42.713 | 42.05 | 100 | - | - | - | - | 正常
18 | 中海油惠州石化有限公司 | 3#燃油燃气锅炉烟道 | 0 | 0 | 0 | 100 | 0 | 50 | 0 | 20 | 停机
18 | 中海油惠州石化有限公司 | 航煤加氢129排气筒 | 417406.531 | 4.831 | 24.317 | 100 | - | - | - | - | 正常
18 | 中海油惠州石化有限公司 | 硫磺（II）134排气筒 | 2497623.5 | 28.908 | - | - | 21.897 | 100 | - | - | 正常
18 | 中海油惠州石化有限公司 | 催化裂化（II）123排气筒 | 17127374 | 198.234 | 41.976 | 100 | 2.66 | 50 | 4.85 | 30 | 正常
18 | 中海油惠州石化有限公司 | 渣油加氢133排气筒 | 494366.719 | 5.722 | 55.639 | 100 | - | - | - | - | 正常
18 | 中海油惠州石化有限公司 | 常减压（II）121排气筒 | 4941290 | 57.191 | 39.228 | 100 | - | - | - | - | 正常
18 | 中海油惠州石化有限公司 | 重装（II）127排气筒 | 3328670 | 38.526 | 62.436 | 100 | - | - | 3.486 | 20 | 正常
18 | 中海油惠州石化有限公司 | 煤制氢硫磺排气筒 | 1069290 | 12.376 | - | - | 1.526 | 100 | - | - | 正常
18 | 中海油惠州石化有限公司 | 煤制氢蒸汽过热炉排气筒 | - | - | 0 | 100 | - | - | - | - | 停机
18 | 中海油惠州石化有限公司 | 燃气轮机排气筒 | 3771495.25 | 43.652 | 22.606 | 50 | 2.09 | 35 | 0.179 | 5 | 正常
18 | 中海油惠州石化有限公司 | 高压加氢裂化装置（II）加热炉排气 | 1783163.625 | 20.638 | 54.946 | 100 | 1.902 | 50 | 1.42 | 20 | 正常
18 | 中海油惠州石化有限公司 | 丙烯酸及酯废水焚烧炉排气筒 | - | - | 0 | 300 | 0 | 100 | 0 | 30 | 停机
18 | 中海油惠州石化有限公司 | 重整（Ⅲ）排气筒 | 6321432 | 73.165 | 37.705 | 100 | 1.29 | 50 | 0.1 | 20 | 正常
18 | 中海油惠州石化有限公司 | 芳烃联合（Ⅱ）排气筒 | 9849408 | 113.998 | 49.198 | 100 | 1.388 | 50 | 0.054 | 20 | 正常
19 | 中海壳牌石油化工有限公司 | UT1装置燃油锅炉F-8105/06/07/08排气筒 | 11625120 | 134.55 | 84.82 | 200 | 46.93 | 200 | 4.14 | 30 | 正常
19 | 中海壳牌石油化工有限公司 | UT1装置固废焚烧炉F-9401排气筒 | 1960.49 | 0.02 | 101.03 | 300 | 35.83 | 100 | 356.21 | 30 | 正常
19 | 中海壳牌石油化工有限公司 | UT1装置污水处理场废气处理设施A-9230排气筒 | 712584.31 | 8.25 | - | - | - | - | - | - | 正常
19 | 中海壳牌石油化工有限公司 | UT1装置废液焚烧炉A-9301排气筒 | 3776717.75 | 43.71 | 86.3 | 300 | 1.23 | 200 | 2.26 | 30 | 正常
19 | 中海壳牌石油化工有限公司 | UT1装置燃气轮机GT-8161排气筒 | 11044343 | 127.82 | 58.8 | 120 | 1.62 | 100 | 1.79 | 10 | 正常
19 | 中海壳牌石油化工有限公司 | SMPO1装置热油炉F-5301A/B/C排气筒 | 7640279 | 88.43 | 45.3 | 100 | 0 | 50 | 3.41 | 20 | 正常
19 | 中海壳牌石油化工有限公司 | POD2装置废液焚烧炉A-2962排气筒 | 215732.22 | 2.5 | 113.47 | 300 | 0.41 | 100 | 0.98 | 30 | 正常
19 | 中海壳牌石油化工有限公司 | LOP1装置裂解炉F-1100排气筒 | 1170855.5 | 13.55 | 65.77 | 100 | - | - | - | - | 正常
20 | 光大环保能源（龙门）有限公司 | 一号废气排放口 | 1365038 | 15.8 | 158.865 | 200 | 43.354 | 50 | 5.688 | 10 | 正常
20 | 光大环保能源（龙门）有限公司 | 二号废气排放口 | 1681833.75 | 19.47 | 150.699 | 200 | 41.422 | 50 | 4.429 | 10 | 正常
21 | 惠州绿色动力再生能源有限公司 | 焚烧废气排放口3# | 4175314.75 | 48.33 | 76.292 | 80 | 18.807 | 30 | 0.968 | 8 | 正常
21 | 惠州绿色动力再生能源有限公司 | 焚烧废气排放口4# | 3442710.5 | 39.85 | 73.414 | 80 | 23.736 | 30 | 1.864 | 8 | 正常
21 | 惠州绿色动力再生能源有限公司 | 焚烧废气排放口1# | 102.47 | 0 | 0 | 80 | 0 | 30 | 0 | 8 | 停机
21 | 惠州绿色动力再生能源有限公司 | 焚烧废气排放口2# | 0 | 0 | 552.02 | 80 | 0.026 | 30 | 71.057 | 8 | 停机
22 | 三菱化学化工原料（惠州）有限公司 | 废气排放口 | 2813178 | 32.56 | 15.271 | 100 | 0.608 | 50 | 2.06 | 20 | 正常
23 | 惠州李长荣橡胶有限公司 | RCO1# | - | - | 0 | 100 | - | - | - | - | 停机
23 | 惠州李长荣橡胶有限公司 | RCO2# | - | - | 0 | 100 | - | - | - | - | 停机
23 | 惠州李长荣橡胶有限公司 | RTO | 3361037.75 | 39.453 | 10.319 | 100 | 1.2891 | 50 | 4.3319 | 20 | 正常
23 | 惠州李长荣橡胶有限公司 | RCO3# | - | - | 0 | 100 | 0 | 50 | 0 | 20 | 停机
24 | 惠州绿色动力环保有限公司 | 焚烧废气排放口#1 | 1813754.375 | 20.992 | 68.178 | 250 | 15.348 | 80 | 1.354 | 10 | 正常
24 | 惠州绿色动力环保有限公司 | 焚烧废气排放口#2 | 1884531 | 21.812 | 67.277 | 250 | 19.576 | 80 | 2.319 | 10 | 正常
24 | 惠州绿色动力环保有限公司 | 焚烧废气排放口#3 | 2511640.5 | 29.07 | 0 | 250 | 0 | 80 | 0 | 10 | 停机
25 | 国能（惠州）热电有限责任公司 | 综合监控点 | 49773020 | 576.077 | 39.83 | 100 | 25.454 | 50 | 1.332 | 20 | 正常
26 | 华润水泥（惠州）有限公司 | 总排放口 | 7702666 | 89.151 | 72.74 | 320 | 3.07 | 100 | 3.97 | 20 | 正常
26 | 华润水泥（惠州）有限公司 | 窑头 | 3714159.75 | 42.988 | - | - | - | - | 8.229 | 20 | 正常