## Sheet1
监测日期：2024-01-14
序号 | 企业名称 | 监控点名称 | 烟气量(M3) | 烟气流量（M3/s） | 氮氧化物(mg/M3) |  | 二氧化硫(mg/M3) |  | 烟尘(mg/M3) |  | 生产状态
[5 empty] | 浓度 | 限值 | 浓度 | 限值 | 浓度 | 限值
1 | 惠州市光大水泥企业有限公司光华水泥厂 | A线窑尾 | 11683042 | 137.124 | 120.851 | 320 | 31.777 | 100 | 0.699 | 20 | 正常
1 | 惠州市光大水泥企业有限公司光华水泥厂 | B线窑尾 | 15764271 | 184.912 | 113.731 | 320 | 17.335 | 100 | 2.187 | 20 | 正常
1 | 惠州市光大水泥企业有限公司光华水泥厂 | A线窑头烟囱 | 7799001 | 90.266 | - | - | - | - | 9.0626 | 20 | 正常
1 | 惠州市光大水泥企业有限公司光华水泥厂 | B线窑头烟囱 | 6475334.5 | 74.946 | - | - | - | - | 2.4033 | 20 | 正常
2 | 广东展宏钢铁厂 | 电炉废气排放口 | 27178842 | 314.57 | - | - | - | - | 1.663 | 15 | 正常
3 | 惠州固力水泥集团有限公司博罗分公司 | 排放口（窑头） | 0 | 0 | - | - | - | - | 0 | 20 | 停机
3 | 惠州固力水泥集团有限公司博罗分公司 | 总排放口（窑尾） | 1552492.25 | 17.969 | 47.582 | 320 | 53.89 | 100 | 1012.855 | 20 | 停机
4 | 惠州东江威立雅环境服务有限公司 | 焚烧炉废气排放口 | 740942 | 8.576 | 81.145 | 300 | 3.12 | 100 | 2.172 | 30 | 正常
5 | 惠州福和纸业有限公司 | 锅炉废气排放口1# | 2459808 | 28.47 | 12.2 | 200 | 2.67 | 200 | 0.77 | 30 | 正常
5 | 惠州福和纸业有限公司 | 锅炉废气排放口2# | 1270944 | 14.71 | 0.02 | 150 | - | - | - | - | 正常
6 | 惠州市光大水泥企业有限公司 | A线旋窑窑尾处理后排口 | 12878825 | 151.148 | 200.752 | 320 | 37.11 | 100 | 1.393 | 20 | 正常
6 | 惠州市光大水泥企业有限公司 | B线旋窑窑尾处理后排口 | 13557318 | 156.913 | 183.06 | 320 | 14.01 | 100 | 0.264 | 20 | 正常
6 | 惠州市光大水泥企业有限公司 | A线窑头烟窗 | 9454950 | 109.432 | - | - | - | - | 7.1724 | 20 | 正常
6 | 惠州市光大水泥企业有限公司 | B线窑头烟窗 | 6666994 | 77.164 | - | - | - | - | 1.1278 | 20 | 正常
7 | 惠州广惠能源有限公司 | 焚烧炉烟气排放口3# | 3338766.75 | 38.947 | 88.918 | 200 | 11.545 | 50 | 5.712 | 10 | 正常
7 | 惠州广惠能源有限公司 | 焚烧炉烟气排放口2# | 2752558.75 | 32.092 | 88.171 | 200 | 12.794 | 50 | 5.199 | 10 | 正常
7 | 惠州广惠能源有限公司 | 焚烧炉烟气排放口1# | 2671110 | 31.17 | 86.204 | 200 | 9.582 | 50 | 5.698 | 10 | 正常
8 | 光大环保能源（博罗）有限公司 | 3# | 1079108 | 12.49 | 112.067 | 200 | 5.323 | 35 | 3.914 | 10 | 正常
8 | 光大环保能源（博罗）有限公司 | 1# | 933016.06 | 10.8 | 104.047 | 200 | 19.169 | 35 | 3.126 | 10 | 正常
8 | 光大环保能源（博罗）有限公司 | 2# | 127725.74 | 1.48 | 42.954 | 200 | 5.78 | 35 | 17.356 | 10 | 正常
8 | 光大环保能源（博罗）有限公司 | 4# | 2701772 | 31.27 | 115.428 | 200 | 24.793 | 35 | 0.406 | 10 | 正常
9 | 光大环保能源（惠东）有限公司 | #3烟囱 | 1909822.625 | 22.104 | 94.008 | 200 | 12.708 | 50 | 4.929 | 10 | 正常
9 | 光大环保能源（惠东）有限公司 | #1烟囱 | 1103920.375 | 12.777 | 123.029 | 200 | 2.57 | 50 | 2.831 | 10 | 正常
9 | 光大环保能源（惠东）有限公司 | #2烟囱 | 1365575.5 | 15.805 | 130.61 | 200 | 11.34 | 50 | 3.087 | 10 | 正常
10 | 惠州市瑞能热力有限公司 | 锅炉烟窗 | 5328720 | 61.675 | 15.822 | 200 | 9.982 | 35 | 4.83 | 10 | 正常
10 | 惠州市瑞能热力有限公司 | 锅炉废气排放口2# | 32832 | 0.38 | 0.66 | 150 | - | - | - | - | 停机
11 | 惠州深能源丰达电力有限公司 | 1号机废气排放口 | 0 | 0 | 0 | 50 | 0 | 35 | 0 | 5 | 正常
11 | 惠州深能源丰达电力有限公司 | 2号机废气排放口 | 0 | 0 | 0 | 50 | 0 | 35 | 0 | 5 | 正常
11 | 惠州深能源丰达电力有限公司 | 5号机组废气排放口 | 25747925.51 | 304.325 | 25.824 | 50 | 0.098 | 35 | 0.598 | 5 | 正常
11 | 惠州深能源丰达电力有限公司 | 6号机组废气排放口 | 20553846.295 | 245.814 | 24.823 | 50 | 0.396 | 35 | 1.074 | 5 | 正常
11 | 惠州深能源丰达电力有限公司 | 1号启动锅炉废气排放口 | 9402.985 | 0.111 | 0.945 | 50 | 2.701 | 35 | 19.735 | 10 | 正常
11 | 惠州深能源丰达电力有限公司 | 2号启动锅炉废气排放口 | 18432.691 | 0.223 | 39.633 | 50 | 0.456 | 35 | 1.787 | 10 | 正常
12 | 广东惠州天然气发电有限公司 | 2号发电机组烟囱 | 233.28 | 9.72 | 1.084 | 50 | 0.02 | 35 | 0.765 | 5 | 正常
12 | 广东惠州天然气发电有限公司 | 1号发电机组烟囱 | 0 | 0 | 0.989 | 50 | 0.007 | 35 | 0.868 | 5 | 正常
12 | 广东惠州天然气发电有限公司 | 3号发电机组烟囱 | 40543727.04 | 469.256 | 19.21 | 50 | 0.01 | 35 | 0.28 | 5 | 正常
12 | 广东惠州天然气发电有限公司 | 4号发电机组烟囱 | 484842.579 | 5.612 | 6.845 | 50 | 0.009 | 35 | 1.007 | 5 | 正常
12 | 广东惠州天然气发电有限公司 | 5号发电机组烟囱 | 426885.12 | 4.941 | 3.67 | 50 | 0.07 | 35 | 0.1 | 5 | 正常
12 | 广东惠州天然气发电有限公司 | 6号发电机组烟囱 | 182190.562 | 2.111 | 0 | 50 | 0 | 35 | 0 | 5 | 正常
13 | 惠州云海镁业有限公司 | 工业窑炉燃烧废气排放口 | 188352 | 2.18 | 48.61 | 120 | 1.04 | 850 | 0.6 | 100 | 正常
14 | 惠州塔牌水泥有限公司 | 二线窑尾 | 14449566 | 167.24 | 225.722 | 320 | 24.013 | 100 | 7.417 | 20 | 正常
14 | 惠州塔牌水泥有限公司 | 一线窑头 | 5278304 | 61.091 | - | - | - | - | 11.7623 | 20 | 正常
14 | 惠州塔牌水泥有限公司 | 一线窑尾 | 14464439 | 167.412 | 212.344 | 320 | 27.266 | 100 | 2.181 | 20 | 正常
14 | 惠州塔牌水泥有限公司 | 二线窑头 | 6589891 | 76.272 | - | - | - | - | 13.118 | 20 | 正常
15 | 南亚塑胶工业(惠州)有限公司 | 1#锅炉烟气排放口（A1） | 427680 | 4.95 | 0.16 | 50 | 0.49 | 35 | 1.72 | 10 | 停机
15 | 南亚塑胶工业(惠州)有限公司 | 7#有机废气排放口（B7） | 214425.938 | 2.482 | - | - | - | - | 0.1297 | 10 | 正常
15 | 南亚塑胶工业(惠州)有限公司 | 15#有机废气排放口（B15） | 11300.055 | 0.131 | - | - | - | - | 1.4351 | 10 | 正常
15 | 南亚塑胶工业(惠州)有限公司 | 3#粉尘排放口（C3） | 0 | 0 | - | - | - | - | 0.0083 | 10 | 正常
15 | 南亚塑胶工业(惠州)有限公司 | 2#锅炉烟气排放口（A2） | 149150.647 | 6214.61 | 33.44 | 150 | - | - | 0 | 20 | 正常
16 | 广东惠州平海发电厂有限公司 | 1号锅炉废气排放口 | 54141509.496 | 641.295 | 37.621 | 100 | 16.26 | 50 | 2.016 | 20 | 正常
16 | 广东惠州平海发电厂有限公司 | 2号锅炉废气排放口 | 55332447.812 | 654.232 | 40.511 | 100 | 22.74 | 50 | 2.179 | 20 | 正常
17 | 旭硝子显示玻璃（惠州）有限公司 | 四期炉窑废气排放口 | 2168.42 | 0.025 | 243.234 | 550 | 1.467 | 280 | 3.142 | 30 | 正常
17 | 旭硝子显示玻璃（惠州）有限公司 | 一期熔窑废气排放口 | 332220.344 | 3.845 | 292.177 | 550 | 6.838 | 400 | 7.347 | 30 | 正常
17 | 旭硝子显示玻璃（惠州）有限公司 | 三期熔窑废气排放口 | 647136 | 7.49 | 253.65 | 550 | 6.77 | 400 | 8.65 | 30 | 正常
17 | 旭硝子显示玻璃（惠州）有限公司 | 二期熔窑废气排放口 | - | - | 0 | 550 | 0 | 400 | 0 | 30 | 停机
18 | 中海油惠州石化有限公司 | 燃油燃气锅炉烟囱 | 1029350 | 11.914 | 168.742 | 200 | 9.468 | 200 | 1.08 | 30 | 正常
18 | 中海油惠州石化有限公司 | 燃油燃气锅炉烟囱 2 | 1130359.375 | 13.083 | 67.849 | 200 | 11.818 | 200 | 7.47 | 30 | 正常
18 | 中海油惠州石化有限公司 | 硫磺（1）排气筒 | 301891.562 | 3.494 | 12.319 | - | 16.871 | 100 | - | - | 正常
18 | 中海油惠州石化有限公司 | 蜡油加裂排气筒 | 1199586.5 | 13.884 | 63.186 | 100 | - | - | - | - | 正常
18 | 中海油惠州石化有限公司 | 煤柴油加裂排气筒 | 701980.688 | 8.125 | 34.219 | 100 | - | - | - | - | 正常
18 | 中海油惠州石化有限公司 | 制氢（1）排气筒 | 3949969 | 45.717 | 87.129 | 100 | - | - | - | - | 正常
18 | 中海油惠州石化有限公司 | 制氢（2）排气筒 | 3225195.75 | 37.329 | 85.416 | 100 | - | - | - | - | 正常
18 | 中海油惠州石化有限公司 | 重整（I）排气筒 | 3652911.5 | 42.279 | 56.877 | 100 | - | - | - | - | 正常
18 | 中海油惠州石化有限公司 | 芳烃联合（1）排气筒 | 5416630.5 | 62.692 | 60.377 | 100 | - | - | - | - | 正常
18 | 中海油惠州石化有限公司 | 芳烃联合（2）排气筒 | 1565386 | 18.118 | 39.812 | 100 | - | - | - | - | 正常
18 | 中海油惠州石化有限公司 | 芳烃联合2排气筒 | 1826636.125 | 21.142 | 45.119 | 100 | - | - | - | - | 正常
18 | 中海油惠州石化有限公司 | 焦化（1）排气筒 | 1678515.5 | 19.427 | 65.05 | 100 | - | - | - | - | 正常
18 | 中海油惠州石化有限公司 | 焦化（2）排气筒 | 1758821.875 | 20.357 | 66.531 | 100 | - | - | - | - | 正常
18 | 中海油惠州石化有限公司 | 催化裂化（1）排气筒 | 3176890 | 132370.203 | - | - | 0.795 | 50 | 3.626 | 30 | 正常
18 | 中海油惠州石化有限公司 | 煅烧焦烟囱 | - | - | - | - | - | - | 0 | 10 | 正常
18 | 中海油惠州石化有限公司 | 常减压（1）烟囱 | 3688917.5 | 42.696 | 42.68 | 100 | - | - | - | - | 正常
18 | 中海油惠州石化有限公司 | 3#燃油燃气锅炉烟道 | 0 | 0 | 0 | 100 | 0 | 50 | 0 | 20 | 停机
18 | 中海油惠州石化有限公司 | 航煤加氢129排气筒 | 406893.75 | 4.709 | 23.965 | 100 | - | - | - | - | 正常
18 | 中海油惠州石化有限公司 | 硫磺（II）134排气筒 | 2465846.25 | 28.54 | - | - | 21.757 | 100 | - | - | 正常
18 | 中海油惠州石化有限公司 | 催化裂化（II）123排气筒 | 17102964 | 197.951 | 37.916 | 100 | 2.523 | 50 | 4.877 | 30 | 正常
18 | 中海油惠州石化有限公司 | 渣油加氢133排气筒 | 478140.938 | 5.534 | 54.733 | 100 | - | - | - | - | 正常
18 | 中海油惠州石化有限公司 | 常减压（II）121排气筒 | 4971700 | 57.544 | 39.754 | 100 | - | - | - | - | 正常
18 | 中海油惠州石化有限公司 | 重装（II）127排气筒 | 3332260 | 38.568 | 62.427 | 100 | - | - | 3.539 | 20 | 正常
18 | 中海油惠州石化有限公司 | 煤制氢硫磺排气筒 | 1068240 | 12.364 | - | - | 1.358 | 100 | - | - | 正常
18 | 中海油惠州石化有限公司 | 煤制氢蒸汽过热炉排气筒 | - | - | 0 | 100 | - | - | - | - | 停机
18 | 中海油惠州石化有限公司 | 燃气轮机排气筒 | 3781777.25 | 43.771 | 22.992 | 50 | 2.051 | 35 | 0.176 | 5 | 正常
18 | 中海油惠州石化有限公司 | 高压加氢裂化装置（II）加热炉排气 | 1859549.625 | 21.523 | 55.061 | 100 | 1.878 | 50 | 1.397 | 20 | 正常
18 | 中海油惠州石化有限公司 | 丙烯酸及酯废水焚烧炉排气筒 | - | - | 0 | 300 | 0 | 100 | 0 | 30 | 停机
18 | 中海油惠州石化有限公司 | 重整（Ⅲ）排气筒 | 6268059 | 72.547 | 36.752 | 100 | 1.296 | 50 | 0.1 | 20 | 正常
18 | 中海油惠州石化有限公司 | 芳烃联合（Ⅱ）排气筒 | 10014976 | 115.914 | 49.402 | 100 | 1.376 | 50 | 0.059 | 20 | 正常
19 | 中海壳牌石油化工有限公司 | UT1装置燃油锅炉F-8105/06/07/08排气筒 | 12702528 | 147.02 | 91.79 | 200 | 48.04 | 200 | 4.17 | 30 | 正常
19 | 中海壳牌石油化工有限公司 | UT1装置固废焚烧炉F-9401排气筒 | 1961.1 | 0.02 | 0 | 300 | 0 | 100 | 0 | 30 | 正常
19 | 中海壳牌石油化工有限公司 | UT1装置污水处理场废气处理设施A-9230排气筒 | 703771.25 | 8.15 | - | - | - | - | - | - | 正常
19 | 中海壳牌石油化工有限公司 | UT1装置废液焚烧炉A-9301排气筒 | 3709387.75 | 42.93 | 85.42 | 300 | 1.18 | 200 | 2.27 | 30 | 正常
19 | 中海壳牌石油化工有限公司 | UT1装置燃气轮机GT-8161排气筒 | 11016893 | 127.51 | 55.35 | 120 | 1.84 | 100 | 1.76 | 10 | 正常
19 | 中海壳牌石油化工有限公司 | SMPO1装置热油炉F-5301A/B/C排气筒 | 7558614.5 | 87.48 | 47.12 | 100 | 0 | 50 | 2.84 | 20 | 正常
19 | 中海壳牌石油化工有限公司 | POD2装置废液焚烧炉A-2962排气筒 | 164621.61 | 1.91 | 93.45 | 300 | 1.33 | 100 | 1 | 30 | 正常
19 | 中海壳牌石油化工有限公司 | LOP1装置裂解炉F-1100排气筒 | 1160297.12 | 13.43 | 64.66 | 100 | - | - | - | - | 正常
20 | 光大环保能源（龙门）有限公司 | 一号废气排放口 | 1429429.38 | 16.55 | 137.389 | 200 | 46.156 | 50 | 5.889 | 10 | 正常
20 | 光大环保能源（龙门）有限公司 | 二号废气排放口 | 1709087.5 | 19.78 | 133.459 | 200 | 46.491 | 50 | 4.07 | 10 | 正常
21 | 惠州绿色动力再生能源有限公司 | 焚烧废气排放口3# | 4222583 | 48.87 | 77.507 | 80 | 18.977 | 30 | 0.943 | 8 | 正常
21 | 惠州绿色动力再生能源有限公司 | 焚烧废气排放口4# | 3489110.75 | 40.38 | 76.805 | 80 | 23.837 | 30 | 1.931 | 8 | 正常
21 | 惠州绿色动力再生能源有限公司 | 焚烧废气排放口1# | 134.4 | 0 | 0 | 80 | 0 | 30 | 0 | 8 | 停机
21 | 惠州绿色动力再生能源有限公司 | 焚烧废气排放口2# | 0 | 0 | 287.575 | 80 | 0.317 | 30 | 42.27 | 8 | 停机
22 | 三菱化学化工原料（惠州）有限公司 | 废气排放口 | 2854809.75 | 33.042 | 14.928 | 100 | 0.575 | 50 | 2.184 | 20 | 正常
23 | 惠州李长荣橡胶有限公司 | RCO1# | - | - | 0 | 100 | - | - | - | - | 停机
23 | 惠州李长荣橡胶有限公司 | RCO2# | - | - | 0 | 100 | - | - | - | - | 停机
23 | 惠州李长荣橡胶有限公司 | RTO | 3260842 | 38.327 | 7.4318 | 100 | 1.3269 | 50 | 4.2175 | 20 | 正常
23 | 惠州李长荣橡胶有限公司 | RCO3# | - | - | 0 | 100 | 0 | 50 | 0 | 20 | 停机
24 | 惠州绿色动力环保有限公司 | 焚烧废气排放口#1 | 1845458.625 | 21.36 | 74.491 | 250 | 17.747 | 80 | 1.406 | 10 | 正常
24 | 惠州绿色动力环保有限公司 | 焚烧废气排放口#2 | 1877245.75 | 21.727 | 73.877 | 250 | 22.318 | 80 | 2.217 | 10 | 正常
24 | 惠州绿色动力环保有限公司 | 焚烧废气排放口#3 | 2516843 | 29.13 | 0 | 250 | 0 | 80 | 0 | 10 | 停机
25 | 国能（惠州）热电有限责任公司 | 综合监控点 | 49266940 | 570.219 | 39.325 | 100 | 25.725 | 50 | 1.293 | 20 | 正常
26 | 华润水泥（惠州）有限公司 | 总排放口 | 7771488 | 89.948 | 70.99 | 320 | 9.1 | 100 | 4.01 | 20 | 正常
26 | 华润水泥（惠州）有限公司 | 窑头 | 3542682.75 | 41.003 | - | - | - | - | 8.159 | 20 | 正常