## Sheet1
监测日期：2024-01-16
序号 | 企业名称 | 监控点名称 | 烟气量(M3) | 烟气流量（M3/s） | 氮氧化物(mg/M3) |  | 二氧化硫(mg/M3) |  | 烟尘(mg/M3) |  | 生产状态
[5 empty] | 浓度 | 限值 | 浓度 | 限值 | 浓度 | 限值
1 | 惠州市光大水泥企业有限公司光华水泥厂 | A线窑尾 | 12727031 | 149.38 | 111.241 | 320 | 16.943 | 100 | 0.608 | 20 | 正常
1 | 惠州市光大水泥企业有限公司光华水泥厂 | B线窑尾 | 15643566 | 186.282 | 119.346 | 320 | 44.909 | 100 | 3.733 | 20 | 正常
1 | 惠州市光大水泥企业有限公司光华水泥厂 | A线窑头烟囱 | 7570057 | 87.616 | - | - | - | - | 9.2547 | 20 | 正常
1 | 惠州市光大水泥企业有限公司光华水泥厂 | B线窑头烟囱 | 6843423 | 79.206 | - | - | - | - | 2.2661 | 20 | 正常
2 | 广东展宏钢铁厂 | 电炉废气排放口 | 27276124 | 315.696 | - | - | - | - | 1.386 | 15 | 正常
3 | 惠州固力水泥集团有限公司博罗分公司 | 排放口（窑头） | 0 | 0 | - | - | - | - | 0 | 20 | 正常
3 | 惠州固力水泥集团有限公司博罗分公司 | 总排放口（窑尾） | 1536592.25 | 17.785 | 55.428 | 320 | 82.953 | 100 | 1072.774 | 20 | 停机
4 | 惠州东江威立雅环境服务有限公司 | 焚烧炉废气排放口 | 746881.438 | 8.644 | 97.399 | 300 | 6.43 | 100 | 2.052 | 30 | 正常
5 | 惠州福和纸业有限公司 | 锅炉废气排放口1# | 2301696 | 26.64 | 12.26 | 200 | 3.03 | 200 | 1.4 | 30 | 正常
5 | 惠州福和纸业有限公司 | 锅炉废气排放口2# | 1270944 | 14.71 | 0.01 | 150 | - | - | - | - | 正常
6 | 惠州市光大水泥企业有限公司 | A线旋窑窑尾处理后排口 | 12950226 | 151.988 | 200.455 | 320 | 36.318 | 100 | 1.779 | 20 | 正常
6 | 惠州市光大水泥企业有限公司 | B线旋窑窑尾处理后排口 | 13381903 | 154.883 | 191.182 | 320 | 20.425 | 100 | 0.29 | 20 | 正常
6 | 惠州市光大水泥企业有限公司 | A线窑头烟窗 | 9410054 | 108.913 | - | - | - | - | 7.3458 | 20 | 正常
6 | 惠州市光大水泥企业有限公司 | B线窑头烟窗 | 7195815 | 83.285 | - | - | - | - | 1.1304 | 20 | 正常
7 | 惠州广惠能源有限公司 | 焚烧炉烟气排放口3# | 2769855.5 | 32.339 | 80.361 | 200 | 9.251 | 50 | 5.725 | 10 | 正常
7 | 惠州广惠能源有限公司 | 焚烧炉烟气排放口2# | 1901995.25 | 22.211 | 78.03 | 200 | 8.331 | 50 | 4.997 | 10 | 正常
7 | 惠州广惠能源有限公司 | 焚烧炉烟气排放口1# | 2240735 | 26.135 | 88.699 | 200 | 12.931 | 50 | 5.339 | 10 | 正常
8 | 光大环保能源（博罗）有限公司 | 3# | 1113538.38 | 12.89 | 82.69 | 200 | 18.47 | 35 | 4.101 | 10 | 正常
8 | 光大环保能源（博罗）有限公司 | 1# | 909546.94 | 10.53 | 107.73 | 200 | 27.04 | 35 | 3.118 | 10 | 正常
8 | 光大环保能源（博罗）有限公司 | 2# | 418884.97 | 4.85 | 168.572 | 200 | 4.699 | 35 | 22.426 | 10 | 停机
8 | 光大环保能源（博罗）有限公司 | 4# | 2702474 | 31.28 | 114.151 | 200 | 20.513 | 35 | 0.592 | 10 | 正常
9 | 光大环保能源（惠东）有限公司 | #3烟囱 | 1788138.75 | 20.696 | 147.453 | 200 | 8.029 | 50 | 4.784 | 10 | 正常
9 | 光大环保能源（惠东）有限公司 | #1烟囱 | 1122055 | 12.987 | 141.257 | 200 | 1.274 | 50 | 2.872 | 10 | 正常
9 | 光大环保能源（惠东）有限公司 | #2烟囱 | 1331554.5 | 15.412 | 129.431 | 200 | 10.443 | 50 | 3.147 | 10 | 正常
10 | 惠州市瑞能热力有限公司 | 锅炉烟窗 | 5326992 | 61.655 | 15.62 | 200 | 11.951 | 35 | 5.196 | 10 | 正常
10 | 惠州市瑞能热力有限公司 | 锅炉废气排放口2# | 26784 | 0.31 | 1.36 | 150 | - | - | - | - | 停机
11 | 惠州深能源丰达电力有限公司 | 1号机废气排放口 | 0 | 0 | 0 | 50 | 0 | 35 | 0 | 5 | 正常
11 | 惠州深能源丰达电力有限公司 | 2号机废气排放口 | 0 | 0 | 0 | 50 | 0 | 35 | 0 | 5 | 正常
11 | 惠州深能源丰达电力有限公司 | 5号机组废气排放口 | 730139.839 | 8.652 | 47.122 | 50 | 1.045 | 35 | 55.229 | 5 | 正常
11 | 惠州深能源丰达电力有限公司 | 6号机组废气排放口 | 24176755.859 | 289.24 | 27.016 | 50 | 0.103 | 35 | 0.89 | 5 | 正常
11 | 惠州深能源丰达电力有限公司 | 1号启动锅炉废气排放口 | 22793.477 | 0.277 | 12.146 | 50 | 0 | 35 | 36.866 | 10 | 正常
11 | 惠州深能源丰达电力有限公司 | 2号启动锅炉废气排放口 | 0 | 0 | 34.158 | 50 | 13.565 | 35 | 50.394 | 10 | 正常
12 | 广东惠州天然气发电有限公司 | 2号发电机组烟囱 | 1529.28 | 63.72 | 1.624 | 50 | 0.241 | 35 | 0.735 | 5 | 正常
12 | 广东惠州天然气发电有限公司 | 1号发电机组烟囱 | 0 | 0 | 1.627 | 50 | 0.092 | 35 | 0.712 | 5 | 正常
12 | 广东惠州天然气发电有限公司 | 3号发电机组烟囱 | 0 | 0 | 0.86 | 50 | 0.14 | 35 | 0.52 | 5 | 正常
12 | 广东惠州天然气发电有限公司 | 4号发电机组烟囱 | -537131.52 | -6.217 | 1.53 | 50 | 0 | 35 | 0.16 | 5 | 正常
12 | 广东惠州天然气发电有限公司 | 5号发电机组烟囱 | -480764.16 | -5.564 | 1.88 | 50 | 0.11 | 35 | 0.12 | 5 | 正常
12 | 广东惠州天然气发电有限公司 | 6号发电机组烟囱 | -214384.32 | -2.481 | 0.73 | 50 | 0.09 | 35 | 0.21 | 5 | 正常
13 | 惠州云海镁业有限公司 | 工业窑炉燃烧废气排放口 | 203040 | 2.35 | 50.87 | 120 | 1.13 | 850 | 0.67 | 100 | 正常
14 | 惠州塔牌水泥有限公司 | 二线窑尾 | 13979403 | 168.833 | 222.359 | 320 | 13.944 | 100 | 6.902 | 20 | 正常
14 | 惠州塔牌水泥有限公司 | 一线窑头 | 5029239 | 58.209 | - | - | - | - | 11.8203 | 20 | 正常
14 | 惠州塔牌水泥有限公司 | 一线窑尾 | 13838555 | 168.284 | 208.66 | 320 | 29.436 | 100 | 1.459 | 20 | 正常
14 | 惠州塔牌水泥有限公司 | 二线窑头 | 6572803.5 | 76.074 | - | - | - | - | 13.1906 | 20 | 正常
15 | 南亚塑胶工业(惠州)有限公司 | 1#锅炉烟气排放口（A1） | 243648 | 2.82 | 41.18 | 50 | 141.94 | 35 | 144.33 | 10 | 停机
15 | 南亚塑胶工业(惠州)有限公司 | 7#有机废气排放口（B7） | 542816.188 | 6.282 | - | - | - | - | 0.217 | 10 | 正常
15 | 南亚塑胶工业(惠州)有限公司 | 15#有机废气排放口（B15） | 43072.457 | 0.498 | - | - | - | - | 1.0526 | 10 | 正常
15 | 南亚塑胶工业(惠州)有限公司 | 3#粉尘排放口（C3） | 18317.734 | 0.212 | - | - | - | - | 0.0049 | 10 | 正常
15 | 南亚塑胶工业(惠州)有限公司 | 2#锅炉烟气排放口（A2） | 325860.61 | 13577.525 | 21.64 | 150 | - | - | 0 | 20 | 正常
16 | 广东惠州平海发电厂有限公司 | 1号锅炉废气排放口 | 51817926.959 | 623.037 | 37.366 | 100 | 22.389 | 50 | 2.324 | 20 | 正常
16 | 广东惠州平海发电厂有限公司 | 2号锅炉废气排放口 | 49750877.429 | 589.238 | 39.591 | 100 | 20.398 | 50 | 2.068 | 20 | 正常
17 | 旭硝子显示玻璃（惠州）有限公司 | 四期炉窑废气排放口 | 1672.3 | 0.019 | 203.711 | 550 | 1.237 | 280 | 2.999 | 30 | 正常
17 | 旭硝子显示玻璃（惠州）有限公司 | 一期熔窑废气排放口 | 336251.656 | 3.892 | 291.676 | 550 | 6.804 | 400 | 7.389 | 30 | 正常
17 | 旭硝子显示玻璃（惠州）有限公司 | 三期熔窑废气排放口 | 526176 | 6.09 | 253.82 | 550 | 6.73 | 400 | 8.17 | 30 | 正常
17 | 旭硝子显示玻璃（惠州）有限公司 | 二期熔窑废气排放口 | - | - | 0 | 550 | 0 | 400 | 0 | 30 | 停机
18 | 中海油惠州石化有限公司 | 燃油燃气锅炉烟囱 | 962059 | 11.135 | 152.795 | 200 | 9.165 | 200 | 1.147 | 30 | 正常
18 | 中海油惠州石化有限公司 | 燃油燃气锅炉烟囱 2 | 220428.828 | 2.551 | 22.113 | 200 | 4.677 | 200 | 3.919 | 30 | 停机
18 | 中海油惠州石化有限公司 | 硫磺（1）排气筒 | 302373.406 | 3.5 | 11.506 | - | 15.25 | 100 | - | - | 正常
18 | 中海油惠州石化有限公司 | 蜡油加裂排气筒 | 1029968.125 | 13.005 | 60.678 | 100 | - | - | - | - | 正常
18 | 中海油惠州石化有限公司 | 煤柴油加裂排气筒 | 679483.688 | 8.033 | 32.882 | 100 | - | - | - | - | 正常
18 | 中海油惠州石化有限公司 | 制氢（1）排气筒 | 3602354.5 | 45.484 | 85.65 | 100 | - | - | - | - | 正常
18 | 中海油惠州石化有限公司 | 制氢（2）排气筒 | 3078135 | 37.447 | 83.891 | 100 | - | - | - | - | 正常
18 | 中海油惠州石化有限公司 | 重整（I）排气筒 | 3638504 | 42.112 | 54.311 | 100 | - | - | - | - | 正常
18 | 中海油惠州石化有限公司 | 芳烃联合（1）排气筒 | 5578564.5 | 64.567 | 58.525 | 100 | - | - | - | - | 正常
18 | 中海油惠州石化有限公司 | 芳烃联合（2）排气筒 | 1622345.625 | 18.777 | 37.691 | 100 | - | - | - | - | 正常
18 | 中海油惠州石化有限公司 | 芳烃联合2排气筒 | 1821577 | 21.083 | 43.28 | 100 | - | - | - | - | 正常
18 | 中海油惠州石化有限公司 | 焦化（1）排气筒 | 1674530.875 | 19.381 | 65.46 | 100 | - | - | - | - | 正常
18 | 中海油惠州石化有限公司 | 焦化（2）排气筒 | 1789799 | 20.715 | 65.515 | 100 | - | - | - | - | 正常
18 | 中海油惠州石化有限公司 | 催化裂化（1）排气筒 | 3163910 | 131829.844 | - | - | 0.941 | 50 | 3.462 | 30 | 正常
18 | 中海油惠州石化有限公司 | 煅烧焦烟囱 | - | - | - | - | - | - | 0 | 10 | 正常
18 | 中海油惠州石化有限公司 | 常减压（1）烟囱 | 3686000.75 | 42.662 | 43.263 | 100 | - | - | - | - | 正常
18 | 中海油惠州石化有限公司 | 3#燃油燃气锅炉烟道 | 2386930 | 27.626 | 45.209 | 100 | 14.864 | 50 | 0.996 | 20 | 正常
18 | 中海油惠州石化有限公司 | 航煤加氢129排气筒 | 416534.688 | 4.821 | 20.82 | 100 | - | - | - | - | 正常
18 | 中海油惠州石化有限公司 | 硫磺（II）134排气筒 | 2485829.75 | 28.771 | - | - | 23.942 | 100 | - | - | 正常
18 | 中海油惠州石化有限公司 | 催化裂化（II）123排气筒 | 15627518 | 197.317 | 37.962 | 100 | 2.333 | 50 | 4.944 | 30 | 正常
18 | 中海油惠州石化有限公司 | 渣油加氢133排气筒 | 481348.656 | 5.571 | 51.455 | 100 | - | - | - | - | 正常
18 | 中海油惠州石化有限公司 | 常减压（II）121排气筒 | 4935100 | 57.119 | 38.122 | 100 | - | - | - | - | 正常
18 | 中海油惠州石化有限公司 | 重装（II）127排气筒 | 3337430 | 38.628 | 60.326 | 100 | - | - | 3.565 | 20 | 正常
18 | 中海油惠州石化有限公司 | 煤制氢硫磺排气筒 | 1052810 | 12.185 | - | - | 1.234 | 100 | - | - | 正常
18 | 中海油惠州石化有限公司 | 煤制氢蒸汽过热炉排气筒 | - | - | 0 | 100 | - | - | - | - | 停机
18 | 中海油惠州石化有限公司 | 燃气轮机排气筒 | 3780133.5 | 43.752 | 21.396 | 50 | 1.912 | 35 | 0.187 | 5 | 正常
18 | 中海油惠州石化有限公司 | 高压加氢裂化装置（II）加热炉排气 | 1727051 | 19.989 | 48.664 | 100 | 1.573 | 50 | 1.444 | 20 | 正常
18 | 中海油惠州石化有限公司 | 丙烯酸及酯废水焚烧炉排气筒 | - | - | 0 | 300 | 0 | 100 | 0 | 30 | 停机
18 | 中海油惠州石化有限公司 | 重整（Ⅲ）排气筒 | 6323959 | 73.194 | 36.584 | 100 | 1.286 | 50 | 0.094 | 20 | 正常
18 | 中海油惠州石化有限公司 | 芳烃联合（Ⅱ）排气筒 | 9713216 | 112.422 | 51.719 | 100 | 1.354 | 50 | 0.048 | 20 | 正常
19 | 中海壳牌石油化工有限公司 | UT1装置燃油锅炉F-8105/06/07/08排气筒 | 11471328 | 132.77 | 78.57 | 200 | 35.25 | 200 | 3.98 | 30 | 正常
19 | 中海壳牌石油化工有限公司 | UT1装置固废焚烧炉F-9401排气筒 | 2008.45 | 0.02 | 15.85 | 300 | 1.23 | 100 | 51.15 | 30 | 正常
19 | 中海壳牌石油化工有限公司 | UT1装置污水处理场废气处理设施A-9230排气筒 | 719490.62 | 8.33 | - | - | - | - | - | - | 正常
19 | 中海壳牌石油化工有限公司 | UT1装置废液焚烧炉A-9301排气筒 | 3773993 | 43.68 | 88.11 | 300 | 1.39 | 200 | 2.32 | 30 | 正常
19 | 中海壳牌石油化工有限公司 | UT1装置燃气轮机GT-8161排气筒 | 11011715 | 127.45 | 64.09 | 120 | 3.96 | 100 | 1.84 | 10 | 正常
19 | 中海壳牌石油化工有限公司 | SMPO1装置热油炉F-5301A/B/C排气筒 | 7638283.5 | 88.41 | 44.42 | 100 | 0.49 | 50 | 3.63 | 20 | 正常
19 | 中海壳牌石油化工有限公司 | POD2装置废液焚烧炉A-2962排气筒 | 272944.34 | 3.16 | 69.38 | 300 | 0.44 | 100 | 1.03 | 30 | 正常
19 | 中海壳牌石油化工有限公司 | LOP1装置裂解炉F-1100排气筒 | 1287405.12 | 14.9 | 71.59 | 100 | - | - | - | - | 正常
20 | 光大环保能源（龙门）有限公司 | 一号废气排放口 | 1302595.13 | 15.08 | 155.203 | 200 | 48.165 | 50 | 4.827 | 10 | 正常
20 | 光大环保能源（龙门）有限公司 | 二号废气排放口 | 1579716.88 | 18.28 | 154.555 | 200 | 48.997 | 50 | 5.001 | 10 | 正常
21 | 惠州绿色动力再生能源有限公司 | 焚烧废气排放口3# | 4139317 | 47.91 | 77.533 | 80 | 20.463 | 30 | 0.927 | 8 | 正常
21 | 惠州绿色动力再生能源有限公司 | 焚烧废气排放口4# | 3422126.25 | 39.61 | 76.039 | 80 | 23.376 | 30 | 1.625 | 8 | 正常
21 | 惠州绿色动力再生能源有限公司 | 焚烧废气排放口1# | 201.29 | 0 | 0 | 80 | 0 | 30 | 0 | 8 | 停机
21 | 惠州绿色动力再生能源有限公司 | 焚烧废气排放口2# | 0 | 0 | 0 | 80 | 0 | 30 | 0 | 8 | 停机
22 | 三菱化学化工原料（惠州）有限公司 | 废气排放口 | 2862279.5 | 33.128 | 15.956 | 100 | 0.588 | 50 | 2.265 | 20 | 正常
23 | 惠州李长荣橡胶有限公司 | RCO1# | - | - | 0 | 100 | - | - | - | - | 停机
23 | 惠州李长荣橡胶有限公司 | RCO2# | - | - | 0 | 100 | - | - | - | - | 停机
23 | 惠州李长荣橡胶有限公司 | RTO | 3192883.5 | 37.449 | 8.0432 | 100 | 0.4733 | 50 | 1.829 | 20 | 正常
23 | 惠州李长荣橡胶有限公司 | RCO3# | - | - | 0 | 100 | 0 | 50 | 0 | 20 | 停机
24 | 惠州绿色动力环保有限公司 | 焚烧废气排放口#1 | 1793871.125 | 20.762 | 73.941 | 250 | 11.728 | 80 | 1.415 | 10 | 正常
24 | 惠州绿色动力环保有限公司 | 焚烧废气排放口#2 | 1912656.125 | 22.137 | 64.264 | 250 | 10.601 | 80 | 2.641 | 10 | 正常
24 | 惠州绿色动力环保有限公司 | 焚烧废气排放口#3 | 2510728 | 29.059 | 0 | 250 | 0 | 80 | 0 | 10 | 停机
25 | 国能（惠州）热电有限责任公司 | 综合监控点 | 49332892 | 575.355 | 39.788 | 100 | 24.208 | 50 | 1.322 | 20 | 正常
26 | 华润水泥（惠州）有限公司 | 总排放口 | 7786847.5 | 90.126 | 185.56 | 320 | 2.73 | 100 | 3.82 | 20 | 正常
26 | 华润水泥（惠州）有限公司 | 窑头 | 3785156.75 | 43.81 | - | - | - | - | 8.307 | 20 | 正常