## Sheet1
监测日期：2024-01-18
序号 | 企业名称 | 监控点名称 | 烟气量(M3) | 烟气流量（M3/s） | 氮氧化物(mg/M3) |  | 二氧化硫(mg/M3) |  | 烟尘(mg/M3) |  | 生产状态
[5 empty] | 浓度 | 限值 | 浓度 | 限值 | 浓度 | 限值
1 | 惠州市光大水泥企业有限公司光华水泥厂 | A线窑尾 | 11525430 | 138.189 | 105.779 | 320 | 21.736 | 100 | 0.585 | 20 | 正常
1 | 惠州市光大水泥企业有限公司光华水泥厂 | B线窑尾 | 14998924 | 183.868 | 117.071 | 320 | 30.665 | 100 | 1.845 | 20 | 正常
1 | 惠州市光大水泥企业有限公司光华水泥厂 | A线窑头烟囱 | 7691648 | 89.727 | - | - | - | - | 9.2701 | 20 | 正常
1 | 惠州市光大水泥企业有限公司光华水泥厂 | B线窑头烟囱 | 7583847.5 | 87.776 | - | - | - | - | 2.1804 | 20 | 正常
2 | 广东展宏钢铁厂 | 电炉废气排放口 | 28649068 | 331.586 | - | - | - | - | 1.408 | 15 | 正常
3 | 惠州固力水泥集团有限公司博罗分公司 | 排放口（窑头） | 986259.375 | 11.415 | - | - | - | - | 0 | 20 | 停机
3 | 惠州固力水泥集团有限公司博罗分公司 | 总排放口（窑尾） | 1523494.25 | 17.633 | 2.406 | 320 | 12.666 | 100 | 120.268 | 20 | 停机
4 | 惠州东江威立雅环境服务有限公司 | 焚烧炉废气排放口 | 733722.562 | 8.492 | 91.548 | 300 | 6.617 | 100 | 2.171 | 30 | 正常
5 | 惠州福和纸业有限公司 | 锅炉废气排放口1# | 1471392 | 17.03 | 12.62 | 200 | 3.31 | 200 | 1.01 | 30 | 正常
5 | 惠州福和纸业有限公司 | 锅炉废气排放口2# | 0 | 0 | 0.01 | 150 | - | - | - | - | 正常
6 | 惠州市光大水泥企业有限公司 | A线旋窑窑尾处理后排口 | 12938149 | 151.845 | 196.973 | 320 | 38.818 | 100 | 1.226 | 20 | 正常
6 | 惠州市光大水泥企业有限公司 | B线旋窑窑尾处理后排口 | 13444636 | 155.609 | 186.692 | 320 | 18.376 | 100 | 0.249 | 20 | 正常
6 | 惠州市光大水泥企业有限公司 | A线窑头烟窗 | 9381834 | 108.586 | - | - | - | - | 7.2695 | 20 | 正常
6 | 惠州市光大水泥企业有限公司 | B线窑头烟窗 | 6886454 | 79.704 | - | - | - | - | 1.158 | 20 | 正常
7 | 惠州广惠能源有限公司 | 焚烧炉烟气排放口3# | 2724670.75 | 31.778 | 78.658 | 200 | 9.336 | 50 | 5.666 | 10 | 正常
7 | 惠州广惠能源有限公司 | 焚烧炉烟气排放口2# | 1976027.25 | 23.063 | 83.208 | 200 | 8.92 | 50 | 5.113 | 10 | 正常
7 | 惠州广惠能源有限公司 | 焚烧炉烟气排放口1# | 2210711.75 | 25.791 | 80.692 | 200 | 8.55 | 50 | 5.344 | 10 | 正常
8 | 光大环保能源（博罗）有限公司 | 3# | - | - | 0 | 200 | 0 | 35 | 0 | 10 | 停机
8 | 光大环保能源（博罗）有限公司 | 1# | - | - | 0 | 200 | 0 | 35 | 0 | 10 | 正常
8 | 光大环保能源（博罗）有限公司 | 2# | - | - | 0 | 200 | 0 | 35 | 0 | 10 | 正常
8 | 光大环保能源（博罗）有限公司 | 4# | - | - | 0 | 200 | 0 | 35 | 0 | 10 | 正常
9 | 光大环保能源（惠东）有限公司 | #3烟囱 | - | - | 0 | 200 | 0 | 50 | 0 | 10 | 正常
9 | 光大环保能源（惠东）有限公司 | #1烟囱 | - | - | 0 | 200 | 0 | 50 | 0 | 10 | 正常
9 | 光大环保能源（惠东）有限公司 | #2烟囱 | - | - | 0 | 200 | 0 | 50 | 0 | 10 | 正常
10 | 惠州市瑞能热力有限公司 | 锅炉烟窗 | 5162832 | 59.755 | 19.438 | 200 | 11.497 | 35 | 6.591 | 10 | 正常
10 | 惠州市瑞能热力有限公司 | 锅炉废气排放口2# | 21600 | 0.25 | 0.64 | 150 | - | - | - | - | 停机
11 | 惠州深能源丰达电力有限公司 | 1号机废气排放口 | 6599299 | 76.381 | 3.223 | 50 | 0.04 | 35 | 0.085 | 5 | 正常
11 | 惠州深能源丰达电力有限公司 | 2号机废气排放口 | 5668279.5 | 65.605 | 6.71 | 50 | 0.056 | 35 | 0.067 | 5 | 正常
11 | 惠州深能源丰达电力有限公司 | 5号机组废气排放口 | 11644270.703 | 137.992 | 26.511 | 50 | 0.3 | 35 | 1.267 | 5 | 正常
11 | 惠州深能源丰达电力有限公司 | 6号机组废气排放口 | 10931717.76 | 130.514 | 27.953 | 50 | 0.196 | 35 | 1.593 | 5 | 正常
11 | 惠州深能源丰达电力有限公司 | 1号启动锅炉废气排放口 | 33694.828 | 0.398 | 4.149 | 50 | 0.002 | 35 | 0 | 10 | 正常
11 | 惠州深能源丰达电力有限公司 | 2号启动锅炉废气排放口 | 15.595 | 0 | 29.147 | 50 | 6.702 | 35 | 58.016 | 10 | 正常
12 | 广东惠州天然气发电有限公司 | 2号发电机组烟囱 | 4106358.72 | 171098.28 | 8.556 | 50 | 0.094 | 35 | 0.533 | 5 | 正常
12 | 广东惠州天然气发电有限公司 | 1号发电机组烟囱 | 41701867.2 | 482.66 | 20.968 | 50 | 0.009 | 35 | 0.321 | 5 | 正常
12 | 广东惠州天然气发电有限公司 | 3号发电机组烟囱 | 41574954.24 | 481.192 | 19.29 | 50 | 0 | 35 | 0.28 | 5 | 正常
12 | 广东惠州天然气发电有限公司 | 4号发电机组烟囱 | 12957528.96 | 149.971 | 8.78 | 50 | 0.04 | 35 | 0.1 | 5 | 正常
12 | 广东惠州天然气发电有限公司 | 5号发电机组烟囱 | -339076.8 | -3.924 | 1.28 | 50 | 0.37 | 35 | 0.08 | 5 | 正常
12 | 广东惠州天然气发电有限公司 | 6号发电机组烟囱 | 21015236.16 | 243.232 | 17.57 | 50 | 0.33 | 35 | 0.09 | 5 | 正常
13 | 惠州云海镁业有限公司 | 工业窑炉燃烧废气排放口 | 186624 | 2.16 | 51.61 | 120 | 1.03 | 850 | 0.71 | 100 | 正常
13 | 惠州云海镁业有限公司 | 工业窑炉熔炼废气排放口 | 1259712 | 14.58 | - | - | - | - | - | - | 正常
14 | 惠州塔牌水泥有限公司 | 二线窑尾 | 14384884 | 166.492 | 225.291 | 320 | 14.986 | 100 | 5.692 | 20 | 正常
14 | 惠州塔牌水泥有限公司 | 一线窑头 | 1782881.875 | 20.635 | - | - | - | - | 0 | 20 | 停机
14 | 惠州塔牌水泥有限公司 | 一线窑尾 | 11875144 | 137.444 | 257.512 | 320 | 187.57 | 100 | 16.866 | 20 | 停机
14 | 惠州塔牌水泥有限公司 | 二线窑头 | 6755788 | 78.192 | - | - | - | - | 12.9276 | 20 | 正常
15 | 南亚塑胶工业(惠州)有限公司 | 1#锅炉烟气排放口（A1） | 268704 | 3.11 | 334.47 | 50 | 875.1 | 35 | 600.57 | 10 | 停机
15 | 南亚塑胶工业(惠州)有限公司 | 7#有机废气排放口（B7） | 495719.594 | 5.737 | - | - | - | - | 0.1412 | 10 | 正常
15 | 南亚塑胶工业(惠州)有限公司 | 15#有机废气排放口（B15） | 91380.305 | 1.058 | - | - | - | - | 0.3825 | 10 | 正常
15 | 南亚塑胶工业(惠州)有限公司 | 3#粉尘排放口（C3） | 14665.915 | 0.17 | - | - | - | - | 0.0018 | 10 | 正常
15 | 南亚塑胶工业(惠州)有限公司 | 2#锅炉烟气排放口（A2） | 287521.826 | 11980.076 | 16.33 | 150 | - | - | 0 | 20 | 正常
16 | 广东惠州平海发电厂有限公司 | 1号锅炉废气排放口 | 59284154.054 | 700.674 | 37.439 | 100 | 24.913 | 50 | 2.225 | 20 | 正常
16 | 广东惠州平海发电厂有限公司 | 2号锅炉废气排放口 | 56520108.406 | 669.104 | 40.435 | 100 | 27.016 | 50 | 1.836 | 20 | 正常
17 | 旭硝子显示玻璃（惠州）有限公司 | 四期炉窑废气排放口 | 148.629 | 0.002 | 240.109 | 550 | 1.444 | 280 | 3.363 | 30 | 正常
17 | 旭硝子显示玻璃（惠州）有限公司 | 一期熔窑废气排放口 | 334809.156 | 3.875 | 274.572 | 550 | 6.68 | 400 | 7.494 | 30 | 正常
17 | 旭硝子显示玻璃（惠州）有限公司 | 三期熔窑废气排放口 | 513216 | 5.94 | 251.66 | 550 | 6.5 | 400 | 8.38 | 30 | 正常
17 | 旭硝子显示玻璃（惠州）有限公司 | 二期熔窑废气排放口 | - | - | 0 | 550 | 0 | 400 | 0 | 30 | 停机
18 | 中海油惠州石化有限公司 | 燃油燃气锅炉烟囱 | 1060670 | 12.276 | 159.02 | 200 | 5.488 | 200 | 2.601 | 30 | 正常
18 | 中海油惠州石化有限公司 | 燃油燃气锅炉烟囱 2 | 0 | 0 | 0 | 200 | 0 | 200 | 0 | 30 | 停机
18 | 中海油惠州石化有限公司 | 硫磺（1）排气筒 | 299112.562 | 3.462 | 12.155 | - | 12.561 | 100 | - | - | 正常
18 | 中海油惠州石化有限公司 | 蜡油加裂排气筒 | 1119152.375 | 12.953 | 56.087 | 100 | - | - | - | - | 正常
18 | 中海油惠州石化有限公司 | 煤柴油加裂排气筒 | 704107.625 | 8.149 | 29.244 | 100 | - | - | - | - | 正常
18 | 中海油惠州石化有限公司 | 制氢（1）排气筒 | 3896039 | 45.093 | 77.78 | 100 | - | - | - | - | 正常
18 | 中海油惠州石化有限公司 | 制氢（2）排气筒 | 3228931.75 | 37.372 | 85.008 | 100 | - | - | - | - | 正常
18 | 中海油惠州石化有限公司 | 重整（I）排气筒 | 3622519.25 | 41.927 | 50.04 | 100 | - | - | - | - | 正常
18 | 中海油惠州石化有限公司 | 芳烃联合（1）排气筒 | 5642500 | 65.307 | 56.767 | 100 | - | - | - | - | 正常
18 | 中海油惠州石化有限公司 | 芳烃联合（2）排气筒 | 1570380.375 | 18.176 | 36.045 | 100 | - | - | - | - | 正常
18 | 中海油惠州石化有限公司 | 芳烃联合2排气筒 | 1810430.375 | 20.954 | 41.25 | 100 | - | - | - | - | 正常
18 | 中海油惠州石化有限公司 | 焦化（1）排气筒 | 1582256.125 | 19.29 | 61.013 | 100 | - | - | - | - | 正常
18 | 中海油惠州石化有限公司 | 焦化（2）排气筒 | 1690489.25 | 20.416 | 62.569 | 100 | - | - | - | - | 正常
18 | 中海油惠州石化有限公司 | 催化裂化（1）排气筒 | 3184160 | 132673.312 | - | - | 1.108 | 50 | 3.856 | 30 | 正常
18 | 中海油惠州石化有限公司 | 煅烧焦烟囱 | - | - | - | - | - | - | 0 | 10 | 正常
18 | 中海油惠州石化有限公司 | 常减压（1）烟囱 | 3667090 | 42.443 | 43.746 | 100 | - | - | - | - | 正常
18 | 中海油惠州石化有限公司 | 3#燃油燃气锅炉烟道 | 2643570 | 30.597 | 41.743 | 100 | 7.411 | 50 | 1.43 | 20 | 正常
18 | 中海油惠州石化有限公司 | 航煤加氢129排气筒 | 364962.719 | 4.608 | 29.722 | 100 | - | - | - | - | 正常
18 | 中海油惠州石化有限公司 | 硫磺（II）134排气筒 | 2277273.5 | 28.754 | - | - | 22.287 | 100 | - | - | 正常
18 | 中海油惠州石化有限公司 | 催化裂化（II）123排气筒 | 16823780 | 194.72 | 36.642 | 100 | 3.128 | 50 | 4.873 | 30 | 正常
18 | 中海油惠州石化有限公司 | 渣油加氢133排气筒 | 504039.094 | 5.834 | 53.337 | 100 | - | - | - | - | 正常
18 | 中海油惠州石化有限公司 | 常减压（II）121排气筒 | 4884810 | 56.537 | 37.104 | 100 | - | - | - | - | 正常
18 | 中海油惠州石化有限公司 | 重装（II）127排气筒 | 3301100 | 38.207 | 54.668 | 100 | - | - | 4.187 | 20 | 正常
18 | 中海油惠州石化有限公司 | 煤制氢硫磺排气筒 | 1062580 | 12.298 | - | - | 1.058 | 100 | - | - | 正常
18 | 中海油惠州石化有限公司 | 煤制氢蒸汽过热炉排气筒 | - | - | 0 | 100 | - | - | - | - | 停机
18 | 中海油惠州石化有限公司 | 燃气轮机排气筒 | 3733484.5 | 43.212 | 21.28 | 50 | 2.159 | 35 | 1.021 | 5 | 正常
18 | 中海油惠州石化有限公司 | 高压加氢裂化装置（II）加热炉排气 | 1943824.125 | 22.498 | 40.78 | 100 | 1.419 | 50 | 1.165 | 20 | 正常
18 | 中海油惠州石化有限公司 | 丙烯酸及酯废水焚烧炉排气筒 | - | - | 0 | 300 | 0 | 100 | 0 | 30 | 停机
18 | 中海油惠州石化有限公司 | 重整（Ⅲ）排气筒 | 6186835.5 | 71.607 | 31.734 | 100 | 1.386 | 50 | 0.14 | 20 | 正常
18 | 中海油惠州石化有限公司 | 芳烃联合（Ⅱ）排气筒 | 9973034 | 115.514 | 48.626 | 100 | 1.685 | 50 | 0.101 | 20 | 正常
19 | 中海壳牌石油化工有限公司 | UT1装置燃油锅炉F-8105/06/07/08排气筒 | 11339136 | 131.24 | 94.81 | 200 | 39.2 | 200 | 4.61 | 30 | 正常
19 | 中海壳牌石油化工有限公司 | UT1装置固废焚烧炉F-9401排气筒 | 1826.96 | 0.02 | 0 | 300 | 0 | 100 | 0 | 30 | 正常
19 | 中海壳牌石油化工有限公司 | UT1装置污水处理场废气处理设施A-9230排气筒 | 709909.06 | 8.22 | - | - | - | - | - | - | 正常
19 | 中海壳牌石油化工有限公司 | UT1装置废液焚烧炉A-9301排气筒 | 3744213 | 43.34 | 81.4 | 300 | 4.14 | 200 | 2.22 | 30 | 正常
19 | 中海壳牌石油化工有限公司 | UT1装置燃气轮机GT-8161排气筒 | 10980591 | 127.09 | 68.46 | 120 | 4.74 | 100 | 1.82 | 10 | 正常
19 | 中海壳牌石油化工有限公司 | SMPO1装置热油炉F-5301A/B/C排气筒 | 7543383.5 | 87.31 | 45.15 | 100 | 0 | 50 | 3.08 | 20 | 正常
19 | 中海壳牌石油化工有限公司 | POD2装置废液焚烧炉A-2962排气筒 | 160961.17 | 1.86 | 86.75 | 300 | 0.01 | 100 | 0.99 | 30 | 正常
19 | 中海壳牌石油化工有限公司 | LOP1装置裂解炉F-1100排气筒 | 1171063.62 | 13.55 | 61.72 | 100 | - | - | - | - | 正常
20 | 光大环保能源（龙门）有限公司 | 一号废气排放口 | - | - | 0 | 200 | 0 | 50 | 0 | 10 | 正常
20 | 光大环保能源（龙门）有限公司 | 二号废气排放口 | - | - | 0 | 200 | 0 | 50 | 0 | 10 | 正常
21 | 惠州绿色动力再生能源有限公司 | 焚烧废气排放口3# | - | - | 0 | 80 | 0 | 30 | 0 | 8 | 正常
21 | 惠州绿色动力再生能源有限公司 | 焚烧废气排放口4# | - | - | 0 | 80 | 0 | 30 | 0 | 8 | 正常
21 | 惠州绿色动力再生能源有限公司 | 焚烧废气排放口1# | - | - | 0 | 80 | 0 | 30 | 0 | 8 | 停机
21 | 惠州绿色动力再生能源有限公司 | 焚烧废气排放口2# | - | - | 0 | 80 | 0 | 30 | 0 | 8 | 停机
22 | 三菱化学化工原料（惠州）有限公司 | 废气排放口 | 2876140.5 | 33.289 | 14.717 | 100 | 1.696 | 50 | 2.608 | 20 | 正常
23 | 惠州李长荣橡胶有限公司 | RTO | 2794822.5 | 32.874 | 12.3681 | 100 | 0.5572 | 50 | 2.616 | 20 | 正常
24 | 惠州绿色动力环保有限公司 | 焚烧废气排放口#1 | - | - | 0 | 250 | 0 | 80 | 0 | 10 | 正常
24 | 惠州绿色动力环保有限公司 | 焚烧废气排放口#2 | - | - | 0 | 250 | 0 | 80 | 0 | 10 | 正常
24 | 惠州绿色动力环保有限公司 | 焚烧废气排放口#3 | - | - | 0 | 250 | 0 | 80 | 0 | 10 | 停机
25 | 国能（惠州）热电有限责任公司 | 综合监控点 | 49400988 | 571.771 | 39.732 | 100 | 26.107 | 50 | 1.387 | 20 | 正常
26 | 华润水泥（惠州）有限公司 | 总排放口 | 7932107.5 | 91.807 | 265.42 | 320 | 20.28 | 100 | 3.79 | 20 | 正常
26 | 华润水泥（惠州）有限公司 | 窑头 | 3695616 | 42.773 | - | - | - | - | 8.31 | 20 | 正常