## Sheet1
监测日期：2024-01-19
序号 | 企业名称 | 监控点名称 | 烟气量(M3) | 烟气流量（M3/s） | 氮氧化物(mg/M3) |  | 二氧化硫(mg/M3) |  | 烟尘(mg/M3) |  | 生产状态
[5 empty] | 浓度 | 限值 | 浓度 | 限值 | 浓度 | 限值
1 | 惠州市光大水泥企业有限公司光华水泥厂 | A线窑尾 | 12180950 | 142.959 | 107.767 | 320 | 18.274 | 100 | 0.601 | 20 | 正常
1 | 惠州市光大水泥企业有限公司光华水泥厂 | B线窑尾 | 15729450 | 184.634 | 117.729 | 320 | 35.289 | 100 | 2.47 | 20 | 正常
1 | 惠州市光大水泥企业有限公司光华水泥厂 | A线窑头烟囱 | 8194190 | 94.84 | - | - | - | - | 9.1587 | 20 | 正常
1 | 惠州市光大水泥企业有限公司光华水泥厂 | B线窑头烟囱 | 7503814 | 86.85 | - | - | - | - | 2.087 | 20 | 正常
2 | 广东展宏钢铁厂 | 电炉废气排放口 | 22223510 | 257.216 | - | - | - | - | 1.046 | 15 | 正常
3 | 惠州固力水泥集团有限公司博罗分公司 | 排放口（窑头） | 1245218.375 | 14.412 | - | - | - | - | 0 | 20 | 停机
3 | 惠州固力水泥集团有限公司博罗分公司 | 总排放口（窑尾） | 1531142.25 | 17.722 | 1.532 | 320 | 11.512 | 100 | 86.806 | 20 | 停机
4 | 惠州东江威立雅环境服务有限公司 | 焚烧炉废气排放口 | 726209.5 | 8.405 | 80.489 | 300 | 6.468 | 100 | 2.066 | 30 | 正常
5 | 惠州福和纸业有限公司 | 锅炉废气排放口1# | 1523232 | 17.63 | 9.55 | 200 | 3.22 | 200 | 0.96 | 30 | 正常
5 | 惠州福和纸业有限公司 | 锅炉废气排放口2# | 0 | 0 | 0.01 | 150 | - | - | - | - | 正常
6 | 惠州市光大水泥企业有限公司 | A线旋窑窑尾处理后排口 | 12611701 | 148.014 | 190.154 | 320 | 33.094 | 100 | 1.576 | 20 | 正常
6 | 惠州市光大水泥企业有限公司 | B线旋窑窑尾处理后排口 | 13217969 | 152.986 | 179.002 | 320 | 22.876 | 100 | 0.343 | 20 | 正常
6 | 惠州市光大水泥企业有限公司 | A线窑头烟窗 | 9583055 | 110.915 | - | - | - | - | 7.5167 | 20 | 正常
6 | 惠州市光大水泥企业有限公司 | B线窑头烟窗 | 7077701 | 81.918 | - | - | - | - | 1.1442 | 20 | 正常
7 | 惠州广惠能源有限公司 | 焚烧炉烟气排放口3# | 2393188.75 | 31.334 | 82.624 | 200 | 7.72 | 50 | 5.641 | 10 | 正常
7 | 惠州广惠能源有限公司 | 焚烧炉烟气排放口2# | 2039304.75 | 23.81 | 82.036 | 200 | 6.844 | 50 | 5.249 | 10 | 正常
7 | 惠州广惠能源有限公司 | 焚烧炉烟气排放口1# | 2194592 | 25.614 | 78.632 | 200 | 4.069 | 50 | 5.473 | 10 | 正常
8 | 光大环保能源（博罗）有限公司 | 3# | 1568221.88 | 18.15 | 181.801 | 200 | 0.051 | 35 | 167.31 | 10 | 停机
8 | 光大环保能源（博罗）有限公司 | 1# | 950073.38 | 11 | 103.912 | 200 | 11.887 | 35 | 3.396 | 10 | 正常
8 | 光大环保能源（博罗）有限公司 | 2# | 1089577.75 | 12.61 | 114.516 | 200 | 28.793 | 35 | 1.549 | 10 | 正常
8 | 光大环保能源（博罗）有限公司 | 4# | 2773902.75 | 32.11 | 114.159 | 200 | 18.149 | 35 | 0.638 | 10 | 正常
9 | 光大环保能源（惠东）有限公司 | #3烟囱 | 1738443.25 | 20.121 | 147.271 | 200 | 7.777 | 50 | 4.847 | 10 | 正常
9 | 光大环保能源（惠东）有限公司 | #1烟囱 | 1124620.625 | 13.016 | 127.794 | 200 | 1.33 | 50 | 2.778 | 10 | 正常
9 | 光大环保能源（惠东）有限公司 | #2烟囱 | 1293600.25 | 14.972 | 123.06 | 200 | 9.403 | 50 | 2.919 | 10 | 正常
10 | 惠州市瑞能热力有限公司 | 锅炉烟窗 | 5220892.8 | 60.427 | 17.223 | 200 | 14.379 | 35 | 6.012 | 10 | 正常
10 | 惠州市瑞能热力有限公司 | 锅炉废气排放口2# | 14688 | 0.17 | 5.29 | 150 | - | - | - | - | 停机
11 | 惠州深能源丰达电力有限公司 | 1号机废气排放口 | 446730.25 | 5.64 | 0.366 | 50 | 0.016 | 35 | 0.003 | 5 | 正常
11 | 惠州深能源丰达电力有限公司 | 2号机废气排放口 | 5622177 | 65.072 | 6.956 | 50 | 0.049 | 35 | 0.062 | 5 | 正常
11 | 惠州深能源丰达电力有限公司 | 5号机组废气排放口 | 9959149.406 | 117.301 | 27.194 | 50 | 0.442 | 35 | 1.353 | 5 | 正常
11 | 惠州深能源丰达电力有限公司 | 6号机组废气排放口 | 10784587.787 | 128.818 | 26.468 | 50 | 0.278 | 35 | 1.589 | 5 | 正常
11 | 惠州深能源丰达电力有限公司 | 1号启动锅炉废气排放口 | 41079.055 | 0.485 | 14.363 | 50 | 0 | 35 | 5.126 | 10 | 正常
11 | 惠州深能源丰达电力有限公司 | 2号启动锅炉废气排放口 | 7.177 | 0 | 21.022 | 50 | 8.389 | 35 | 65.174 | 10 | 正常
12 | 广东惠州天然气发电有限公司 | 2号发电机组烟囱 | 2661.12 | 110.88 | 0.851 | 50 | 0.001 | 35 | 0.614 | 5 | 正常
12 | 广东惠州天然气发电有限公司 | 1号发电机组烟囱 | 35732525.76 | 413.571 | 19.562 | 50 | 0.028 | 35 | 0.319 | 5 | 正常
12 | 广东惠州天然气发电有限公司 | 3号发电机组烟囱 | 22775160.96 | 263.601 | 14.73 | 50 | 0.03 | 35 | 0.35 | 5 | 正常
12 | 广东惠州天然气发电有限公司 | 4号发电机组烟囱 | 13012565.76 | 150.608 | 8.76 | 50 | 0.04 | 35 | 0.1 | 5 | 正常
12 | 广东惠州天然气发电有限公司 | 5号发电机组烟囱 | -384782.4 | -4.454 | 1.36 | 50 | 0.39 | 35 | 0.08 | 5 | 正常
12 | 广东惠州天然气发电有限公司 | 6号发电机组烟囱 | 13676230.08 | 158.29 | 8.84 | 50 | 0.25 | 35 | 0.09 | 5 | 正常
13 | 惠州云海镁业有限公司 | 工业窑炉燃烧废气排放口 | 170208 | 1.97 | 48.94 | 120 | 1.07 | 850 | 0.72 | 100 | 正常
13 | 惠州云海镁业有限公司 | 工业窑炉熔炼废气排放口 | 1273536 | 14.74 | - | - | - | - | - | - | 正常
14 | 惠州塔牌水泥有限公司 | 二线窑尾 | 14661683 | 169.695 | 228.371 | 320 | 18.877 | 100 | 4.623 | 20 | 正常
14 | 惠州塔牌水泥有限公司 | 一线窑头 | 0 | 0 | - | - | - | - | 0 | 20 | 停机
14 | 惠州塔牌水泥有限公司 | 一线窑尾 | 16815226 | 194.621 | 503.75 | 320 | 440.978 | 100 | 374.198 | 20 | 停机
14 | 惠州塔牌水泥有限公司 | 二线窑头 | 6553226 | 75.848 | - | - | - | - | 0 | 20 | 正常
15 | 南亚塑胶工业(惠州)有限公司 | 1#锅炉烟气排放口（A1） | 109728 | 1.27 | 226.16 | 50 | 758.15 | 35 | 242.57 | 10 | 停机
15 | 南亚塑胶工业(惠州)有限公司 | 7#有机废气排放口（B7） | 401299.875 | 4.645 | - | - | - | - | 0.1222 | 10 | 正常
15 | 南亚塑胶工业(惠州)有限公司 | 15#有机废气排放口（B15） | 62282.5 | 0.721 | - | - | - | - | 0.4461 | 10 | 正常
15 | 南亚塑胶工业(惠州)有限公司 | 3#粉尘排放口（C3） | 12683.283 | 0.147 | - | - | - | - | 0.0046 | 10 | 正常
15 | 南亚塑胶工业(惠州)有限公司 | 2#锅炉烟气排放口（A2） | 262168.582 | 10923.691 | 17.41 | 150 | - | - | 0 | 20 | 正常
16 | 广东惠州平海发电厂有限公司 | 1号锅炉废气排放口 | 57455706.302 | 679.069 | 36.859 | 100 | 25.104 | 50 | 2.075 | 20 | 正常
16 | 广东惠州平海发电厂有限公司 | 2号锅炉废气排放口 | 54685396.721 | 647.591 | 39.662 | 100 | 27.141 | 50 | 1.62 | 20 | 正常
17 | 旭硝子显示玻璃（惠州）有限公司 | 四期炉窑废气排放口 | 195.635 | 0.002 | 205.425 | 550 | 1.205 | 280 | 3.346 | 30 | 正常
17 | 旭硝子显示玻璃（惠州）有限公司 | 一期熔窑废气排放口 | 333186.094 | 3.856 | 271.609 | 550 | 6.672 | 400 | 7.51 | 30 | 正常
17 | 旭硝子显示玻璃（惠州）有限公司 | 三期熔窑废气排放口 | 510624 | 5.91 | 254.48 | 550 | 6.62 | 400 | 8.46 | 30 | 正常
17 | 旭硝子显示玻璃（惠州）有限公司 | 二期熔窑废气排放口 | - | - | 0 | 550 | 0 | 400 | 0 | 30 | 停机
18 | 中海油惠州石化有限公司 | 燃油燃气锅炉烟囱 | 1046660 | 12.114 | 164.09 | 200 | 6.173 | 200 | 1.13 | 30 | 正常
18 | 中海油惠州石化有限公司 | 燃油燃气锅炉烟囱 2 | 0 | 0 | 0 | 200 | 0 | 200 | 0 | 30 | 停机
18 | 中海油惠州石化有限公司 | 硫磺（1）排气筒 | 297415.875 | 3.442 | 10.782 | - | 13.083 | 100 | - | - | 正常
18 | 中海油惠州石化有限公司 | 蜡油加裂排气筒 | 1145447.875 | 13.258 | 55.315 | 100 | - | - | - | - | 正常
18 | 中海油惠州石化有限公司 | 煤柴油加裂排气筒 | 716121.75 | 8.288 | 31.743 | 100 | - | - | - | - | 正常
18 | 中海油惠州石化有限公司 | 制氢（1）排气筒 | 3899030.5 | 45.128 | 77.039 | 100 | - | - | - | - | 正常
18 | 中海油惠州石化有限公司 | 制氢（2）排气筒 | 3244435.5 | 37.551 | 81.912 | 100 | - | - | - | - | 正常
18 | 中海油惠州石化有限公司 | 重整（I）排气筒 | 3625795.75 | 41.965 | 49.395 | 100 | - | - | - | - | 正常
18 | 中海油惠州石化有限公司 | 芳烃联合（1）排气筒 | 5636378.5 | 65.236 | 56.547 | 100 | - | - | - | - | 正常
18 | 中海油惠州石化有限公司 | 芳烃联合（2）排气筒 | 1595626.125 | 18.468 | 36.193 | 100 | - | - | - | - | 正常
18 | 中海油惠州石化有限公司 | 芳烃联合2排气筒 | 1870808.875 | 21.653 | 41.29 | 100 | - | - | - | - | 正常
18 | 中海油惠州石化有限公司 | 焦化（1）排气筒 | 1666051.375 | 19.283 | 59.436 | 100 | - | - | - | - | 正常
18 | 中海油惠州石化有限公司 | 焦化（2）排气筒 | 1730778.875 | 20.032 | 61.69 | 100 | - | - | - | - | 正常
18 | 中海油惠州石化有限公司 | 催化裂化（1）排气筒 | 3210800 | 133783.203 | - | - | 0.922 | 50 | 3.673 | 30 | 正常
18 | 中海油惠州石化有限公司 | 煅烧焦烟囱 | - | - | - | - | - | - | 0 | 10 | 正常
18 | 中海油惠州石化有限公司 | 常减压（1）烟囱 | 3675748 | 42.543 | 43.286 | 100 | - | - | - | - | 正常
18 | 中海油惠州石化有限公司 | 3#燃油燃气锅炉烟道 | 2608320 | 30.189 | 45.849 | 100 | 9.617 | 50 | 1.301 | 20 | 正常
18 | 中海油惠州石化有限公司 | 航煤加氢129排气筒 | 408231.312 | 4.725 | 40.76 | 100 | - | - | - | - | 正常
18 | 中海油惠州石化有限公司 | 硫磺（II）134排气筒 | 2489870.25 | 28.818 | - | - | 23.965 | 100 | - | - | 正常
18 | 中海油惠州石化有限公司 | 催化裂化（II）123排气筒 | 16688418 | 193.153 | 34.926 | 100 | 2.848 | 50 | 4.778 | 30 | 正常
18 | 中海油惠州石化有限公司 | 渣油加氢133排气筒 | 492488.906 | 5.7 | 52.096 | 100 | - | - | - | - | 正常
18 | 中海油惠州石化有限公司 | 常减压（II）121排气筒 | 4923380 | 56.983 | 37.902 | 100 | - | - | - | - | 正常
18 | 中海油惠州石化有限公司 | 重装（II）127排气筒 | 3336100 | 38.613 | 57.176 | 100 | - | - | 3.951 | 20 | 正常
18 | 中海油惠州石化有限公司 | 煤制氢硫磺排气筒 | 1065720 | 12.335 | - | - | 1.135 | 100 | - | - | 正常
18 | 中海油惠州石化有限公司 | 煤制氢蒸汽过热炉排气筒 | - | - | 0 | 100 | - | - | - | - | 停机
18 | 中海油惠州石化有限公司 | 燃气轮机排气筒 | 3737372.75 | 43.257 | 23.617 | 50 | 2.766 | 35 | 2.694 | 5 | 正常
18 | 中海油惠州石化有限公司 | 高压加氢裂化装置（II）加热炉排气 | 1921459.75 | 22.239 | 41.951 | 100 | 1.563 | 50 | 1.168 | 20 | 正常
18 | 中海油惠州石化有限公司 | 丙烯酸及酯废水焚烧炉排气筒 | - | - | 0 | 300 | 0 | 100 | 0 | 30 | 停机
18 | 中海油惠州石化有限公司 | 重整（Ⅲ）排气筒 | 6276016 | 72.639 | 30.37 | 100 | 1.006 | 50 | 0.093 | 20 | 正常
18 | 中海油惠州石化有限公司 | 芳烃联合（Ⅱ）排气筒 | 9916642 | 114.776 | 49.433 | 100 | 1.424 | 50 | 0.053 | 20 | 正常
19 | 中海壳牌石油化工有限公司 | UT1装置燃油锅炉F-8105/06/07/08排气筒 | 9785664 | 113.26 | 96.36 | 200 | 31.36 | 200 | 5.51 | 30 | 正常
19 | 中海壳牌石油化工有限公司 | UT1装置固废焚烧炉F-9401排气筒 | 1894.92 | 0.02 | 0 | 300 | 0 | 100 | 0 | 30 | 正常
19 | 中海壳牌石油化工有限公司 | UT1装置污水处理场废气处理设施A-9230排气筒 | 710715 | 8.23 | - | - | - | - | - | - | 正常
19 | 中海壳牌石油化工有限公司 | UT1装置废液焚烧炉A-9301排气筒 | 3560475.75 | 41.21 | 76.07 | 300 | 1.72 | 200 | 2.31 | 30 | 正常
19 | 中海壳牌石油化工有限公司 | UT1装置燃气轮机GT-8161排气筒 | 10905939 | 126.22 | 64.25 | 120 | 4.76 | 100 | 1.77 | 10 | 正常
19 | 中海壳牌石油化工有限公司 | SMPO1装置热油炉F-5301A/B/C排气筒 | 7603422.5 | 88 | 44.47 | 100 | 0 | 50 | 2.89 | 20 | 正常
19 | 中海壳牌石油化工有限公司 | POD2装置废液焚烧炉A-2962排气筒 | 166195.69 | 1.92 | 70.01 | 300 | 0.01 | 100 | 1.02 | 30 | 正常
19 | 中海壳牌石油化工有限公司 | LOP1装置裂解炉F-1100排气筒 | 1184665 | 13.71 | 62 | 100 | - | - | - | - | 正常
20 | 光大环保能源（龙门）有限公司 | 一号废气排放口 | 1249217.5 | 14.46 | 158.115 | 200 | 41.106 | 50 | 6.412 | 10 | 正常
20 | 光大环保能源（龙门）有限公司 | 二号废气排放口 | 1693718.5 | 19.6 | 172.872 | 200 | 42.245 | 50 | 4.191 | 10 | 正常
21 | 惠州绿色动力再生能源有限公司 | 焚烧废气排放口3# | 4009385.75 | 46.4 | 76.831 | 80 | 19.996 | 30 | 0.896 | 8 | 正常
21 | 惠州绿色动力再生能源有限公司 | 焚烧废气排放口4# | 3349090.75 | 38.76 | 75.434 | 80 | 25.222 | 30 | 1.487 | 8 | 正常
21 | 惠州绿色动力再生能源有限公司 | 焚烧废气排放口1# | 755.65 | 0.01 | 0 | 80 | 0 | 30 | 0 | 8 | 停机
21 | 惠州绿色动力再生能源有限公司 | 焚烧废气排放口2# | 454146.53 | 5.26 | 0 | 80 | 0 | 30 | 0 | 8 | 停机
22 | 三菱化学化工原料（惠州）有限公司 | 废气排放口 | 2993210.5 | 34.644 | 14.27 | 100 | 0.904 | 50 | 2.733 | 20 | 正常
23 | 惠州李长荣橡胶有限公司 | RTO | 2800253 | 32.94 | 12.4186 | 100 | 0.586 | 50 | 2.9791 | 20 | 正常
24 | 惠州绿色动力环保有限公司 | 焚烧废气排放口#1 | 1768128.875 | 20.464 | 73.292 | 250 | 14.926 | 80 | 1.329 | 10 | 正常
24 | 惠州绿色动力环保有限公司 | 焚烧废气排放口#2 | 1890874.875 | 21.885 | 72.953 | 250 | 19.78 | 80 | 2.55 | 10 | 正常
24 | 惠州绿色动力环保有限公司 | 焚烧废气排放口#3 | 2496786.5 | 28.898 | 0 | 250 | 0 | 80 | 0 | 10 | 停机
25 | 国能（惠州）热电有限责任公司 | 综合监控点 | 49053372 | 567.747 | 40.804 | 100 | 25.999 | 50 | 1.396 | 20 | 正常
26 | 华润水泥（惠州）有限公司 | 总排放口 | 7615383.5 | 88.141 | 265.55 | 320 | 1.18 | 100 | 4.04 | 20 | 正常
26 | 华润水泥（惠州）有限公司 | 窑头 | 3677277.5 | 42.561 | - | - | - | - | 8.35 | 20 | 正常