## Sheet1
监测日期：2024-01-20
序号 | 企业名称 | 监控点名称 | 烟气量(M3) | 烟气流量（M3/s） | 氮氧化物(mg/M3) |  | 二氧化硫(mg/M3) |  | 烟尘(mg/M3) |  | 生产状态
[5 empty] | 浓度 | 限值 | 浓度 | 限值 | 浓度 | 限值
1 | 惠州市光大水泥企业有限公司光华水泥厂 | A线窑尾 | 11618316 | 136.317 | 102.031 | 320 | 21.171 | 100 | 0.542 | 20 | 正常
1 | 惠州市光大水泥企业有限公司光华水泥厂 | B线窑尾 | 15777676 | 185.214 | 117.325 | 320 | 39.359 | 100 | 2.904 | 20 | 正常
1 | 惠州市光大水泥企业有限公司光华水泥厂 | A线窑头烟囱 | 7766046 | 89.885 | - | - | - | - | 9.251 | 20 | 正常
1 | 惠州市光大水泥企业有限公司光华水泥厂 | B线窑头烟囱 | 7518585 | 87.021 | - | - | - | - | 2.0711 | 20 | 正常
2 | 广东展宏钢铁厂 | 电炉废气排放口 | 26071182 | 301.75 | - | - | - | - | 1.311 | 15 | 正常
3 | 惠州固力水泥集团有限公司博罗分公司 | 排放口（窑头） | 2094513.25 | 24.242 | - | - | - | - | 0 | 20 | 停机
3 | 惠州固力水泥集团有限公司博罗分公司 | 总排放口（窑尾） | 1562836.5 | 18.088 | 1.211 | 320 | 14.703 | 100 | 97.86 | 20 | 停机
4 | 惠州东江威立雅环境服务有限公司 | 焚烧炉废气排放口 | 736145.562 | 8.52 | 107.298 | 300 | 6.495 | 100 | 2.027 | 30 | 正常
5 | 惠州福和纸业有限公司 | 锅炉废气排放口1# | 1872288 | 21.67 | 11.77 | 200 | 3.33 | 200 | 0.74 | 30 | 正常
5 | 惠州福和纸业有限公司 | 锅炉废气排放口2# | 0 | 0 | 0.01 | 150 | - | - | - | - | 正常
6 | 惠州市光大水泥企业有限公司 | A线旋窑窑尾处理后排口 | 12936295 | 151.818 | 193.007 | 320 | 30.47 | 100 | 2.818 | 20 | 正常
6 | 惠州市光大水泥企业有限公司 | B线旋窑窑尾处理后排口 | 13885611 | 160.713 | 178.162 | 320 | 17.178 | 100 | 0.421 | 20 | 正常
6 | 惠州市光大水泥企业有限公司 | A线窑头烟窗 | 9396237 | 108.753 | - | - | - | - | 7.8219 | 20 | 正常
6 | 惠州市光大水泥企业有限公司 | B线窑头烟窗 | 6931685.5 | 80.228 | - | - | - | - | 1.1196 | 20 | 正常
7 | 惠州广惠能源有限公司 | 焚烧炉烟气排放口3# | 2688629.5 | 31.325 | 88.326 | 200 | 9.024 | 50 | 5.663 | 10 | 正常
7 | 惠州广惠能源有限公司 | 焚烧炉烟气排放口2# | 1983471.375 | 23.131 | 85.956 | 200 | 9.411 | 50 | 5.115 | 10 | 正常
7 | 惠州广惠能源有限公司 | 焚烧炉烟气排放口1# | 2242516 | 26.183 | 85.913 | 200 | 6.623 | 50 | 5.328 | 10 | 正常
8 | 光大环保能源（博罗）有限公司 | 3# | 924057.69 | 10.7 | 62.648 | 200 | 0.583 | 35 | 152.206 | 10 | 停机
8 | 光大环保能源（博罗）有限公司 | 1# | 878427.81 | 10.17 | 107.273 | 200 | 18.482 | 35 | 3.397 | 10 | 正常
8 | 光大环保能源（博罗）有限公司 | 2# | 1008675.31 | 11.68 | 114.46 | 200 | 25.48 | 35 | 1.538 | 10 | 正常
8 | 光大环保能源（博罗）有限公司 | 4# | 2745437 | 31.77 | 114.683 | 200 | 26.687 | 35 | 0.533 | 10 | 正常
9 | 光大环保能源（惠东）有限公司 | #3烟囱 | 1853680.875 | 21.455 | 155.222 | 200 | 11.529 | 50 | 5.272 | 10 | 正常
9 | 光大环保能源（惠东）有限公司 | #1烟囱 | 1095471.875 | 12.679 | 131.049 | 200 | 1.971 | 50 | 2.86 | 10 | 正常
9 | 光大环保能源（惠东）有限公司 | #2烟囱 | 1302597.375 | 15.076 | 115.979 | 200 | 9.764 | 50 | 3.123 | 10 | 正常
10 | 惠州市瑞能热力有限公司 | 锅炉烟窗 | 5222361.6 | 60.444 | 16.977 | 200 | 10.612 | 35 | 4.277 | 10 | 正常
10 | 惠州市瑞能热力有限公司 | 锅炉废气排放口2# | 21600 | 0.25 | 0.63 | 150 | - | - | - | - | 停机
11 | 惠州深能源丰达电力有限公司 | 1号机废气排放口 | 0 | 0 | 0 | 50 | 0 | 35 | 0 | 5 | 正常
11 | 惠州深能源丰达电力有限公司 | 2号机废气排放口 | 363682.844 | 4.209 | 0.547 | 50 | 0.005 | 35 | 0.002 | 5 | 正常
11 | 惠州深能源丰达电力有限公司 | 5号机组废气排放口 | 850618.825 | 9.998 | 53.897 | 50 | 2.79 | 35 | 31.681 | 5 | 正常
11 | 惠州深能源丰达电力有限公司 | 6号机组废气排放口 | 2076233.798 | 24.683 | 24.155 | 50 | 1.238 | 35 | 26.642 | 5 | 正常
11 | 惠州深能源丰达电力有限公司 | 1号启动锅炉废气排放口 | 9112.194 | 0.108 | 0 | 50 | 0 | 35 | 0 | 10 | 正常
11 | 惠州深能源丰达电力有限公司 | 2号启动锅炉废气排放口 | 0 | 0 | 96.161 | 50 | 20.292 | 35 | 61.631 | 10 | 正常
12 | 广东惠州天然气发电有限公司 | 2号发电机组烟囱 | 257999.04 | 10749.96 | 1.544 | 50 | 0 | 35 | 0.502 | 5 | 正常
12 | 广东惠州天然气发电有限公司 | 1号发电机组烟囱 | 27988839.36 | 323.945 | 15.813 | 50 | 0.035 | 35 | 0.808 | 5 | 正常
12 | 广东惠州天然气发电有限公司 | 3号发电机组烟囱 | 46846.08 | 0.542 | 0.21 | 50 | 0.01 | 35 | 0.44 | 5 | 正常
12 | 广东惠州天然气发电有限公司 | 4号发电机组烟囱 | 12848561.28 | 148.71 | 9.21 | 50 | 0.04 | 35 | 0.11 | 5 | 正常
12 | 广东惠州天然气发电有限公司 | 5号发电机组烟囱 | -235768.32 | -2.729 | 1.38 | 50 | 0.37 | 35 | 0.08 | 5 | 正常
12 | 广东惠州天然气发电有限公司 | 6号发电机组烟囱 | 1287083.52 | 14.897 | 2.22 | 50 | 0.12 | 35 | 0.11 | 5 | 正常
13 | 惠州云海镁业有限公司 | 工业窑炉燃烧废气排放口 | 180576 | 2.09 | 48.91 | 120 | 1.02 | 850 | 0.61 | 100 | 正常
14 | 惠州塔牌水泥有限公司 | 二线窑尾 | 13923416 | 161.151 | 227.023 | 320 | 13.672 | 100 | 6.812 | 20 | 正常
14 | 惠州塔牌水泥有限公司 | 一线窑头 | 0 | 0 | - | - | - | - | 0 | 20 | 停机
14 | 惠州塔牌水泥有限公司 | 一线窑尾 | 12693567 | 146.916 | 623.872 | 320 | 449.78 | 100 | 291.069 | 20 | 停机
14 | 惠州塔牌水泥有限公司 | 二线窑头 | 6507811 | 75.322 | - | - | - | - | 13.2592 | 20 | 正常
15 | 南亚塑胶工业(惠州)有限公司 | 1#锅炉烟气排放口（A1） | 270432 | 3.13 | 249.21 | 50 | 698.99 | 35 | 3791.76 | 10 | 停机
15 | 南亚塑胶工业(惠州)有限公司 | 7#有机废气排放口（B7） | 233671.906 | 2.704 | - | - | - | - | 0.1583 | 10 | 正常
15 | 南亚塑胶工业(惠州)有限公司 | 15#有机废气排放口（B15） | 5518.153 | 0.064 | - | - | - | - | 0.4991 | 10 | 正常
15 | 南亚塑胶工业(惠州)有限公司 | 3#粉尘排放口（C3） | 0 | 0 | - | - | - | - | 0.004 | 10 | 正常
15 | 南亚塑胶工业(惠州)有限公司 | 2#锅炉烟气排放口（A2） | 187206.192 | 7800.258 | 23.72 | 150 | - | - | 0 | 20 | 正常
16 | 广东惠州平海发电厂有限公司 | 1号锅炉废气排放口 | 59986589.376 | 708.796 | 37.125 | 100 | 25.191 | 50 | 2.085 | 20 | 正常
16 | 广东惠州平海发电厂有限公司 | 2号锅炉废气排放口 | 56498960.832 | 668.921 | 40.955 | 100 | 26.971 | 50 | 1.753 | 20 | 正常
17 | 旭硝子显示玻璃（惠州）有限公司 | 四期炉窑废气排放口 | 194.27 | 0.002 | 221.1 | 550 | 1.314 | 280 | 3.947 | 30 | 正常
17 | 旭硝子显示玻璃（惠州）有限公司 | 一期熔窑废气排放口 | 335130.156 | 3.879 | 293.498 | 550 | 6.716 | 400 | 7.534 | 30 | 正常
17 | 旭硝子显示玻璃（惠州）有限公司 | 三期熔窑废气排放口 | 522720 | 6.05 | 257.9 | 550 | 6.68 | 400 | 8.35 | 30 | 正常
17 | 旭硝子显示玻璃（惠州）有限公司 | 二期熔窑废气排放口 | - | - | 0 | 550 | 0 | 400 | 0 | 30 | 停机
18 | 中海油惠州石化有限公司 | 燃油燃气锅炉烟囱 | 1068580 | 12.368 | 164.577 | 200 | 6.705 | 200 | 1.123 | 30 | 正常
18 | 中海油惠州石化有限公司 | 燃油燃气锅炉烟囱 2 | 0 | 0 | 0 | 200 | 0 | 200 | 0 | 30 | 停机
18 | 中海油惠州石化有限公司 | 硫磺（1）排气筒 | 290755.5 | 3.365 | 10.531 | - | 14.336 | 100 | - | - | 正常
18 | 中海油惠州石化有限公司 | 蜡油加裂排气筒 | 1178826.125 | 13.644 | 56.498 | 100 | - | - | - | - | 正常
18 | 中海油惠州石化有限公司 | 煤柴油加裂排气筒 | 718519 | 8.316 | 31.846 | 100 | - | - | - | - | 正常
18 | 中海油惠州石化有限公司 | 制氢（1）排气筒 | 3916437.5 | 45.329 | 78.065 | 100 | - | - | - | - | 正常
18 | 中海油惠州石化有限公司 | 制氢（2）排气筒 | 3255891.25 | 37.684 | 80.723 | 100 | - | - | - | - | 正常
18 | 中海油惠州石化有限公司 | 重整（I）排气筒 | 3632002.75 | 42.037 | 49.705 | 100 | - | - | - | - | 正常
18 | 中海油惠州石化有限公司 | 芳烃联合（1）排气筒 | 5652107.5 | 65.418 | 57.259 | 100 | - | - | - | - | 正常
18 | 中海油惠州石化有限公司 | 芳烃联合（2）排气筒 | 1620006.25 | 18.75 | 36.734 | 100 | - | - | - | - | 正常
18 | 中海油惠州石化有限公司 | 芳烃联合2排气筒 | 1941244.75 | 22.468 | 42.209 | 100 | - | - | - | - | 正常
18 | 中海油惠州石化有限公司 | 焦化（1）排气筒 | 1665437.25 | 19.276 | 59.091 | 100 | - | - | - | - | 正常
18 | 中海油惠州石化有限公司 | 焦化（2）排气筒 | 1727906.75 | 19.999 | 60.936 | 100 | - | - | - | - | 正常
18 | 中海油惠州石化有限公司 | 催化裂化（1）排气筒 | 3246120 | 135254.875 | - | - | 0.878 | 50 | 3.731 | 30 | 正常
18 | 中海油惠州石化有限公司 | 煅烧焦烟囱 | - | - | - | - | - | - | 0 | 10 | 正常
18 | 中海油惠州石化有限公司 | 常减压（1）烟囱 | 3663136.25 | 42.397 | 42.675 | 100 | - | - | - | - | 正常
18 | 中海油惠州石化有限公司 | 3#燃油燃气锅炉烟道 | 2675380 | 30.964 | 45.866 | 100 | 11.101 | 50 | 1.182 | 20 | 正常
18 | 中海油惠州石化有限公司 | 航煤加氢129排气筒 | 408635.906 | 4.73 | 40.501 | 100 | - | - | - | - | 正常
18 | 中海油惠州石化有限公司 | 硫磺（II）134排气筒 | 2479542.25 | 28.698 | - | - | 24.288 | 100 | - | - | 正常
18 | 中海油惠州石化有限公司 | 催化裂化（II）123排气筒 | 16537092 | 191.402 | 35.344 | 100 | 2.774 | 50 | 4.772 | 30 | 正常
18 | 中海油惠州石化有限公司 | 渣油加氢133排气筒 | 491161.812 | 5.685 | 52.049 | 100 | - | - | - | - | 正常
18 | 中海油惠州石化有限公司 | 常减压（II）121排气筒 | 4901040 | 56.725 | 37.511 | 100 | - | - | - | - | 正常
18 | 中海油惠州石化有限公司 | 重装（II）127排气筒 | 3330370 | 38.546 | 58.974 | 100 | - | - | 3.814 | 20 | 正常
18 | 中海油惠州石化有限公司 | 煤制氢硫磺排气筒 | 1071320 | 12.4 | - | - | 0.818 | 100 | - | - | 正常
18 | 中海油惠州石化有限公司 | 煤制氢蒸汽过热炉排气筒 | - | - | 0 | 100 | - | - | - | - | 停机
18 | 中海油惠州石化有限公司 | 燃气轮机排气筒 | 3719074.75 | 43.045 | 23.225 | 50 | 2.778 | 35 | 2.661 | 5 | 正常
18 | 中海油惠州石化有限公司 | 高压加氢裂化装置（II）加热炉排气 | 1929041.5 | 22.327 | 41.857 | 100 | 1.552 | 50 | 1.17 | 20 | 正常
18 | 中海油惠州石化有限公司 | 丙烯酸及酯废水焚烧炉排气筒 | - | - | 0 | 300 | 0 | 100 | 0 | 30 | 停机
18 | 中海油惠州石化有限公司 | 重整（Ⅲ）排气筒 | 6211578.5 | 71.893 | 30.853 | 100 | 1.058 | 50 | 0.09 | 20 | 正常
18 | 中海油惠州石化有限公司 | 芳烃联合（Ⅱ）排气筒 | 10099245 | 116.889 | 47.625 | 100 | 1.444 | 50 | 0.052 | 20 | 正常
19 | 中海壳牌石油化工有限公司 | UT1装置燃油锅炉F-8105/06/07/08排气筒 | 9490176 | 109.84 | 99.3 | 200 | 33.83 | 200 | 4.15 | 30 | 正常
19 | 中海壳牌石油化工有限公司 | UT1装置固废焚烧炉F-9401排气筒 | 1851.69 | 0.02 | 0 | 300 | 0 | 100 | 0 | 30 | 正常
19 | 中海壳牌石油化工有限公司 | UT1装置污水处理场废气处理设施A-9230排气筒 | 721146.94 | 8.35 | - | - | - | - | - | - | 正常
19 | 中海壳牌石油化工有限公司 | UT1装置废液焚烧炉A-9301排气筒 | 3578322.5 | 41.42 | 76.03 | 300 | 1.74 | 200 | 2.32 | 30 | 正常
19 | 中海壳牌石油化工有限公司 | UT1装置燃气轮机GT-8161排气筒 | 10936187 | 126.57 | 71.5 | 120 | 4.41 | 100 | 1.84 | 10 | 正常
19 | 中海壳牌石油化工有限公司 | SMPO1装置热油炉F-5301A/B/C排气筒 | 7409690 | 85.76 | 42.61 | 100 | 0 | 50 | 3.16 | 20 | 正常
19 | 中海壳牌石油化工有限公司 | POD2装置废液焚烧炉A-2962排气筒 | 165966.27 | 1.92 | 95.26 | 300 | 0.01 | 100 | 1.1 | 30 | 正常
19 | 中海壳牌石油化工有限公司 | LOP1装置裂解炉F-1100排气筒 | 1169157 | 13.53 | 61.78 | 100 | - | - | - | - | 正常
20 | 光大环保能源（龙门）有限公司 | 一号废气排放口 | 1249314.88 | 14.46 | 159.257 | 200 | 48.399 | 50 | 5.251 | 10 | 正常
20 | 光大环保能源（龙门）有限公司 | 二号废气排放口 | 1643566.75 | 19.02 | 140.649 | 200 | 31.308 | 50 | 4.852 | 10 | 正常
21 | 惠州绿色动力再生能源有限公司 | 焚烧废气排放口3# | 4073447 | 47.15 | 77.184 | 80 | 13.733 | 30 | 0.918 | 8 | 正常
21 | 惠州绿色动力再生能源有限公司 | 焚烧废气排放口4# | 3373878 | 39.05 | 76.524 | 80 | 19.342 | 30 | 1.582 | 8 | 正常
21 | 惠州绿色动力再生能源有限公司 | 焚烧废气排放口1# | 582.1 | 0.01 | 0 | 80 | 0 | 30 | 0 | 8 | 停机
21 | 惠州绿色动力再生能源有限公司 | 焚烧废气排放口2# | 546505.75 | 6.33 | 326.754 | 80 | 4.993 | 30 | 41.62 | 8 | 停机
22 | 三菱化学化工原料（惠州）有限公司 | 废气排放口 | 3119976 | 36.111 | 17.033 | 100 | 0.589 | 50 | 2.8 | 20 | 正常
23 | 惠州李长荣橡胶有限公司 | RCO1# | - | - | 0 | 100 | - | - | - | - | 停机
23 | 惠州李长荣橡胶有限公司 | RCO2# | - | - | 0 | 100 | - | - | - | - | 停机
23 | 惠州李长荣橡胶有限公司 | RTO | 3180169.25 | 37.376 | 12.9049 | 100 | 0.65 | 50 | 2.678 | 20 | 正常
23 | 惠州李长荣橡胶有限公司 | RCO3# | - | - | 0 | 100 | 0 | 50 | 0 | 20 | 停机
24 | 惠州绿色动力环保有限公司 | 焚烧废气排放口#1 | 1792699.875 | 20.749 | 76.374 | 250 | 19.104 | 80 | 1.34 | 10 | 正常
24 | 惠州绿色动力环保有限公司 | 焚烧废气排放口#2 | 1916850.75 | 22.186 | 74.613 | 250 | 23.87 | 80 | 2.457 | 10 | 正常
24 | 惠州绿色动力环保有限公司 | 焚烧废气排放口#3 | 2497076.5 | 28.901 | 0 | 250 | 0 | 80 | 0 | 10 | 停机
25 | 国能（惠州）热电有限责任公司 | 综合监控点 | 49442036 | 572.246 | 40.181 | 100 | 25.431 | 50 | 1.435 | 20 | 正常
26 | 华润水泥（惠州）有限公司 | 总排放口 | 7616128 | 88.15 | 262.44 | 320 | 0.17 | 100 | 3.86 | 20 | 正常
26 | 华润水泥（惠州）有限公司 | 窑头 | 3644335 | 42.18 | - | - | - | - | 7.842 | 20 | 正常