## Sheet1
监测日期：2024-01-21
序号 | 企业名称 | 监控点名称 | 烟气量(M3) | 烟气流量（M3/s） | 氮氧化物(mg/M3) |  | 二氧化硫(mg/M3) |  | 烟尘(mg/M3) |  | 生产状态
[5 empty] | 浓度 | 限值 | 浓度 | 限值 | 浓度 | 限值
1 | 惠州市光大水泥企业有限公司光华水泥厂 | A线窑尾 | 12026190 | 141.137 | 109.495 | 320 | 12.599 | 100 | 0.538 | 20 | 正常
1 | 惠州市光大水泥企业有限公司光华水泥厂 | B线窑尾 | 16275616 | 190.975 | 121.58 | 320 | 40.647 | 100 | 2.727 | 20 | 正常
1 | 惠州市光大水泥企业有限公司光华水泥厂 | A线窑头烟囱 | 7196948.5 | 83.298 | - | - | - | - | 9.4708 | 20 | 正常
1 | 惠州市光大水泥企业有限公司光华水泥厂 | B线窑头烟囱 | 7724823 | 89.408 | - | - | - | - | 2.0289 | 20 | 正常
2 | 广东展宏钢铁厂 | 电炉废气排放口 | 26387956 | 305.416 | - | - | - | - | 1.355 | 15 | 正常
3 | 惠州固力水泥集团有限公司博罗分公司 | 排放口（窑头） | 1621782.625 | 18.771 | - | - | - | - | 0 | 20 | 停机
3 | 惠州固力水泥集团有限公司博罗分公司 | 总排放口（窑尾） | 1607705.625 | 18.608 | 0.79 | 320 | 20.054 | 100 | 140.028 | 20 | 停机
4 | 惠州东江威立雅环境服务有限公司 | 焚烧炉废气排放口 | 747879.688 | 8.656 | 98.792 | 300 | 6.178 | 100 | 2.017 | 30 | 正常
5 | 惠州福和纸业有限公司 | 锅炉废气排放口1# | 4438368 | 51.37 | 12.12 | 200 | 2.58 | 200 | 0.78 | 30 | 正常
5 | 惠州福和纸业有限公司 | 锅炉废气排放口2# | 0 | 0 | 0.01 | 150 | - | - |  | - | 正常
6 | 惠州市光大水泥企业有限公司 | A线旋窑窑尾处理后排口 | 12778674 | 151.016 | 186.442 | 320 | 35.453 | 100 | 0.928 | 20 | 正常
6 | 惠州市光大水泥企业有限公司 | B线旋窑窑尾处理后排口 | 13065978 | 151.227 | 171.754 | 320 | 14.193 | 100 | 0.752 | 20 | 正常
6 | 惠州市光大水泥企业有限公司 | A线窑头烟窗 | 9554575 | 110.585 | - | - | - | - | 8.3172 | 20 | 正常
6 | 惠州市光大水泥企业有限公司 | B线窑头烟窗 | 7282294 | 84.286 | - | - | - | - | 1.1116 | 20 | 正常
7 | 惠州广惠能源有限公司 | 焚烧炉烟气排放口3# | 3192800.75 | 37.242 | 85.751 | 200 | 8.827 | 50 | 5.797 | 10 | 正常
7 | 惠州广惠能源有限公司 | 焚烧炉烟气排放口2# | 2467343.5 | 28.813 | 89.111 | 200 | 9.49 | 50 | 5.122 | 10 | 正常
7 | 惠州广惠能源有限公司 | 焚烧炉烟气排放口1# | 2467929.5 | 28.819 | 86.016 | 200 | 5.733 | 50 | 5.383 | 10 | 正常
8 | 光大环保能源（博罗）有限公司 | 3# | 1288214.63 | 14.91 | 39.464 | 200 | 0.78 | 35 | 115.892 | 10 | 停机
8 | 光大环保能源（博罗）有限公司 | 1# | 943769.81 | 10.92 | 110.49 | 200 | 19.98 | 35 | 3.557 | 10 | 正常
8 | 光大环保能源（博罗）有限公司 | 2# | 1015021.13 | 11.75 | 111.939 | 200 | 31.639 | 35 | 1.537 | 10 | 正常
8 | 光大环保能源（博罗）有限公司 | 4# | 2670303.75 | 30.91 | 115.826 | 200 | 29.67 | 35 | 0.572 | 10 | 正常
9 | 光大环保能源（惠东）有限公司 | #3烟囱 | 1849250.25 | 21.403 | 157.649 | 200 | 11.444 | 50 | 5.137 | 10 | 正常
9 | 光大环保能源（惠东）有限公司 | #1烟囱 | 1111272.125 | 12.862 | 139.18 | 200 | 1.562 | 50 | 2.807 | 10 | 正常
9 | 光大环保能源（惠东）有限公司 | #2烟囱 | 1330524.5 | 15.4 | 130.001 | 200 | 12.518 | 50 | 2.823 | 10 | 正常
10 | 惠州市瑞能热力有限公司 | 锅炉烟窗 | 5176742.4 | 59.916 | 16.744 | 200 | 12.583 | 35 | 4.543 | 10 | 正常
10 | 惠州市瑞能热力有限公司 | 锅炉废气排放口2# | 28512 | 0.33 | 0.64 | 150 | - | - | - | - | 停机
11 | 惠州深能源丰达电力有限公司 | 1号机废气排放口 | 0 | 0 | 0 | 50 | 0 | 35 | 0 | 5 | 正常
11 | 惠州深能源丰达电力有限公司 | 2号机废气排放口 | 0 | 0 | 0 | 50 | 0 | 35 | 0 | 5 | 正常
11 | 惠州深能源丰达电力有限公司 | 5号机组废气排放口 | 475067.086 | 5.603 | 40.808 | 50 | 5.6 | 35 | 53.202 | 5 | 正常
11 | 惠州深能源丰达电力有限公司 | 6号机组废气排放口 | 1975480.102 | 23.553 | 10.115 | 50 | 3.412 | 35 | 42.761 | 5 | 正常
11 | 惠州深能源丰达电力有限公司 | 1号启动锅炉废气排放口 | 10197.599 | 0.121 | 0 | 50 | 0.038 | 35 | 15.303 | 10 | 正常
11 | 惠州深能源丰达电力有限公司 | 2号启动锅炉废气排放口 | 0 | 0 | 44.008 | 50 | 24.897 | 35 | 54.364 | 10 | 正常
12 | 广东惠州天然气发电有限公司 | 2号发电机组烟囱 | 79781.76 | 3324.24 | 0.956 | 50 | 0.021 | 35 | 0.497 | 5 | 正常
12 | 广东惠州天然气发电有限公司 | 1号发电机组烟囱 | 30801.6 | 0.356 | 1.63 | 50 | 0.014 | 35 | 3.308 | 5 | 正常
12 | 广东惠州天然气发电有限公司 | 3号发电机组烟囱 | 8.64 | 0 | 0.61 | 50 | 0 | 35 | 0.39 | 5 | 正常
12 | 广东惠州天然气发电有限公司 | 4号发电机组烟囱 | -158535.36 | -1.835 | 1.72 | 50 | 0 | 35 | 0.11 | 5 | 正常
12 | 广东惠州天然气发电有限公司 | 5号发电机组烟囱 | -460753.92 | -5.333 | 1.2 | 50 | 0.49 | 35 | 0.07 | 5 | 正常
12 | 广东惠州天然气发电有限公司 | 6号发电机组烟囱 | -125461.44 | -1.452 | 1.76 | 50 | 0 | 35 | 0.09 | 5 | 正常
13 | 惠州云海镁业有限公司 | 工业窑炉燃烧废气排放口 | 197856 | 2.29 | 51.99 | 120 | 1.09 | 850 | 0.45 | 100 | 正常
13 | 惠州云海镁业有限公司 | 工业窑炉熔炼废气排放口 | 1141344 | 13.21 | - | - | - | - | - | - | 正常
14 | 惠州塔牌水泥有限公司 | 二线窑尾 | 15128610 | 175.1 | 235.238 | 320 | 11.515 | 100 | 4.859 | 20 | 正常
14 | 惠州塔牌水泥有限公司 | 一线窑头 | 0 | 0 | - | - | - | - | 0 | 20 | 停机
14 | 惠州塔牌水泥有限公司 | 一线窑尾 | 12361298 | 143.071 | 881.054 | 320 | 515.199 | 100 | 52.313 | 20 | 停机
14 | 惠州塔牌水泥有限公司 | 二线窑头 | 6300464 | 72.922 | - | - | - | - | 13.171 | 20 | 正常
15 | 南亚塑胶工业(惠州)有限公司 | 1#锅炉烟气排放口（A1） | 392256 | 4.54 | 231.31 | 50 | 583.23 | 35 | 1753.18 | 10 | 停机
15 | 南亚塑胶工业(惠州)有限公司 | 7#有机废气排放口（B7） | 301736.562 | 3.492 | - | - | - | - | 0.1314 | 10 | 正常
15 | 南亚塑胶工业(惠州)有限公司 | 15#有机废气排放口（B15） | 19647.379 | 0.227 | - | - | - | - | 0.6604 | 10 | 正常
15 | 南亚塑胶工业(惠州)有限公司 | 3#粉尘排放口（C3） | 13290.815 | 0.154 | - | - | - | - | 0.0014 | 10 | 正常
15 | 南亚塑胶工业(惠州)有限公司 | 2#锅炉烟气排放口（A2） | 202451.614 | 8435.484 | 29.32 | 150 | - | - | 0 | 20 | 正常
16 | 广东惠州平海发电厂有限公司 | 1号锅炉废气排放口 | 56384093.146 | 665.761 | 37.301 | 100 | 26.251 | 50 | 1.92 | 20 | 正常
16 | 广东惠州平海发电厂有限公司 | 2号锅炉废气排放口 | 52048182.335 | 615.878 | 39.519 | 100 | 26.768 | 50 | 1.644 | 20 | 正常
17 | 旭硝子显示玻璃（惠州）有限公司 | 四期炉窑废气排放口 | 30490.9 | 0.353 | 244.457 | 550 | 1.532 | 280 | 3.24 | 30 | 正常
17 | 旭硝子显示玻璃（惠州）有限公司 | 一期熔窑废气排放口 | 330976.25 | 3.831 | 290.103 | 550 | 6.759 | 400 | 7.119 | 30 | 正常
17 | 旭硝子显示玻璃（惠州）有限公司 | 三期熔窑废气排放口 | 548640 | 6.35 | 255.92 | 550 | 6.56 | 400 | 8.09 | 30 | 正常
17 | 旭硝子显示玻璃（惠州）有限公司 | 二期熔窑废气排放口 | - | - | 0 | 550 | 0 | 400 | 0 | 30 | 停机
18 | 中海油惠州石化有限公司 | 燃油燃气锅炉烟囱 | 1076080 | 12.455 | 164.825 | 200 | 8.719 | 200 | 1.147 | 30 | 正常
18 | 中海油惠州石化有限公司 | 燃油燃气锅炉烟囱 2 | 0 | 0 | 0 | 200 | 0 | 200 | 0 | 30 | 停机
18 | 中海油惠州石化有限公司 | 硫磺（1）排气筒 | 295034.5 | 3.415 | 12.163 | - | 16.429 | 100 | - | - | 正常
18 | 中海油惠州石化有限公司 | 蜡油加裂排气筒 | 1217156.125 | 14.088 | 61.191 | 100 | - | - | - | - | 正常
18 | 中海油惠州石化有限公司 | 煤柴油加裂排气筒 | 726205.938 | 8.405 | 35.154 | 100 | - | - | - | - | 正常
18 | 中海油惠州石化有限公司 | 制氢（1）排气筒 | 4021583.25 | 46.546 | 84.155 | 100 | - | - | - | - | 正常
18 | 中海油惠州石化有限公司 | 制氢（2）排气筒 | 3262197.5 | 37.757 | 85.898 | 100 | - | - | - | - | 正常
18 | 中海油惠州石化有限公司 | 重整（I）排气筒 | - | - | 0 | 100 | - | - | - | - | 正常
18 | 中海油惠州石化有限公司 | 芳烃联合（1）排气筒 | 5685866.5 | 65.809 | 59.726 | 100 | - | - | - | - | 正常
18 | 中海油惠州石化有限公司 | 芳烃联合（2）排气筒 | 1686104.875 | 19.515 | 41.606 | 100 | - | - | - | - | 正常
18 | 中海油惠州石化有限公司 | 芳烃联合2排气筒 | 1959912.25 | 22.684 | 45.702 | 100 | - | - | - | - | 正常
18 | 中海油惠州石化有限公司 | 焦化（1）排气筒 | 1690306.125 | 19.564 | 64.301 | 100 | - | - | - | - | 正常
18 | 中海油惠州石化有限公司 | 焦化（2）排气筒 | 1675644 | 19.394 | 66.37 | 100 | - | - | - | - | 正常
18 | 中海油惠州石化有限公司 | 催化裂化（1）排气筒 | 3240170 | 135007.203 | - | - | 0.86 | 50 | 3.178 | 30 | 正常
18 | 中海油惠州石化有限公司 | 煅烧焦烟囱 | - | - | - | - | - | - | 0 | 10 | 正常
18 | 中海油惠州石化有限公司 | 常减压（1）烟囱 | 3713286.5 | 42.978 | 45.029 | 100 | - | - | - | - | 正常
18 | 中海油惠州石化有限公司 | 3#燃油燃气锅炉烟道 | 2721490 | 31.498 | 46.12 | 100 | 13.898 | 50 | 1.188 | 20 | 正常
18 | 中海油惠州石化有限公司 | 航煤加氢129排气筒 | 412862.625 | 4.778 | 41.059 | 100 | - | - | - | - | 正常
18 | 中海油惠州石化有限公司 | 硫磺（II）134排气筒 | 2486234.5 | 28.776 | - | - | 23.673 | 100 | - | - | 正常
18 | 中海油惠州石化有限公司 | 催化裂化（II）123排气筒 | 16603961 | 192.176 | 35.378 | 100 | 2.308 | 50 | 4.922 | 30 | 正常
18 | 中海油惠州石化有限公司 | 渣油加氢133排气筒 | 471909.531 | 5.462 | 56.706 | 100 | - | - | - | - | 正常
18 | 中海油惠州石化有限公司 | 常减压（II）121排气筒 | 4902230 | 56.739 | 39.148 | 100 | - | - | - | - | 正常
18 | 中海油惠州石化有限公司 | 重装（II）127排气筒 | 3361620 | 38.907 | 65.103 | 100 | - | - | 3.711 | 20 | 正常
18 | 中海油惠州石化有限公司 | 煤制氢硫磺排气筒 | 1060390 | 12.273 | - | - | 0.723 | 100 | - | - | 正常
18 | 中海油惠州石化有限公司 | 煤制氢蒸汽过热炉排气筒 | - | - | 0 | 100 | - | - | - | - | 停机
18 | 中海油惠州石化有限公司 | 燃气轮机排气筒 | 3804458.25 | 44.033 | 25.427 | 50 | 2.793 | 35 | 2.658 | 5 | 正常
18 | 中海油惠州石化有限公司 | 高压加氢裂化装置（II）加热炉排气 | 1912925.25 | 22.14 | 44.974 | 100 | 1.551 | 50 | 1.182 | 20 | 正常
18 | 中海油惠州石化有限公司 | 丙烯酸及酯废水焚烧炉排气筒 | - | - | 0 | 300 | 0 | 100 | 0 | 30 | 停机
18 | 中海油惠州石化有限公司 | 重整（Ⅲ）排气筒 | 6214095 | 71.922 | 36.26 | 100 | 1.125 | 50 | 0.093 | 20 | 正常
18 | 中海油惠州石化有限公司 | 芳烃联合（Ⅱ）排气筒 | 10918790 | 126.375 | 56.658 | 100 | 1.545 | 50 | 0.056 | 20 | 正常
19 | 中海壳牌石油化工有限公司 | UT1装置燃油锅炉F-8105/06/07/08排气筒 | 9757152 | 112.93 | 92.51 | 200 | 41.91 | 200 | 4.54 | 30 | 正常
19 | 中海壳牌石油化工有限公司 | UT1装置固废焚烧炉F-9401排气筒 | 2122.04 | 0.02 | 0 | 300 | 0 | 100 | 0 | 30 | 正常
19 | 中海壳牌石油化工有限公司 | UT1装置污水处理场废气处理设施A-9230排气筒 | 738642.56 | 8.55 | - | - | - | - | - | - | 正常
19 | 中海壳牌石油化工有限公司 | UT1装置废液焚烧炉A-9301排气筒 | 3726427.25 | 43.13 | 84.09 | 300 | 1.43 | 200 | 2.35 | 30 | 正常
19 | 中海壳牌石油化工有限公司 | UT1装置燃气轮机GT-8161排气筒 | 11109263 | 128.57 | 66.2 | 120 | 3.65 | 100 | 2.48 | 10 | 正常
19 | 中海壳牌石油化工有限公司 | SMPO1装置热油炉F-5301A/B/C排气筒 | 7288514.5 | 84.36 | 47.08 | 100 | 0 | 50 | 3.03 | 20 | 正常
19 | 中海壳牌石油化工有限公司 | POD2装置废液焚烧炉A-2962排气筒 | 190038.25 | 2.2 | 111.38 | 300 | 0.01 | 100 | 1.16 | 30 | 正常
19 | 中海壳牌石油化工有限公司 | LOP1装置裂解炉F-1100排气筒 | 1171638.75 | 13.56 | 66.71 | 100 | - | - | - | - | 正常
20 | 光大环保能源（龙门）有限公司 | 一号废气排放口 | 1261881 | 14.6 | 159.616 | 200 | 45.866 | 50 | 4.814 | 10 | 正常
20 | 光大环保能源（龙门）有限公司 | 二号废气排放口 | 1779322.75 | 20.59 | 155.351 | 200 | 40.557 | 50 | 3.772 | 10 | 正常
21 | 惠州绿色动力再生能源有限公司 | 焚烧废气排放口3# | 4122037.25 | 47.71 | 77.601 | 80 | 14.479 | 30 | 1.049 | 8 | 正常
21 | 惠州绿色动力再生能源有限公司 | 焚烧废气排放口4# | 3462815.5 | 40.08 | 76.668 | 80 | 19.437 | 30 | 1.918 | 8 | 正常
21 | 惠州绿色动力再生能源有限公司 | 焚烧废气排放口1# | 773.82 | 0.01 | 0 | 80 | 0 | 30 | 0 | 8 | 停机
21 | 惠州绿色动力再生能源有限公司 | 焚烧废气排放口2# | 29001 | 0.34 | 254.359 | 80 | 0.209 | 30 | 15.06 | 8 | 停机
22 | 三菱化学化工原料（惠州）有限公司 | 废气排放口 | 3171232 | 36.704 | 18.56 | 100 | 0.626 | 50 | 2.945 | 20 | 正常
23 | 惠州李长荣橡胶有限公司 | RCO1# | - | - | 0 | 100 | - | - | - | - | 停机
23 | 惠州李长荣橡胶有限公司 | RCO2# | - | - | 0 | 100 | - | - | - | - | 停机
23 | 惠州李长荣橡胶有限公司 | RTO | 2711916.75 | 31.89 | 9.6259 | 100 | 0.5186 | 50 | 2.0842 | 20 | 正常
23 | 惠州李长荣橡胶有限公司 | RCO3# | - | - | 0 | 100 | 0 | 50 | 0 | 20 | 停机
24 | 惠州绿色动力环保有限公司 | 焚烧废气排放口#1 | 1806602.125 | 20.91 | 75.65 | 250 | 16.824 | 80 | 1.308 | 10 | 正常
24 | 惠州绿色动力环保有限公司 | 焚烧废气排放口#2 | 1915469.75 | 22.17 | 73.794 | 250 | 22.493 | 80 | 2.508 | 10 | 正常
24 | 惠州绿色动力环保有限公司 | 焚烧废气排放口#3 | 2542202.25 | 29.424 | 0 | 250 | 0 | 80 | 0 | 10 | 停机
25 | 国能（惠州）热电有限责任公司 | 综合监控点 | 49264964 | 570.196 | 40.606 | 100 | 25.627 | 50 | 1.493 | 20 | 正常
26 | 华润水泥（惠州）有限公司 | 总排放口 | 7854457 | 90.908 | 266.78 | 320 | 0.7 | 100 | 3.99 | 20 | 正常
26 | 华润水泥（惠州）有限公司 | 窑头 | 3579697.25 | 41.432 | - | - | - | - | 7.149 | 20 | 正常