## Sheet1
监测日期：2024-01-22
序号 | 企业名称 | 监控点名称 | 烟气量(M3) | 烟气流量（M3/s） | 氮氧化物(mg/M3) |  | 二氧化硫(mg/M3) |  | 烟尘(mg/M3) |  | 生产状态
[5 empty] | 浓度 | 限值 | 浓度 | 限值 | 浓度 | 限值
1 | 惠州市光大水泥企业有限公司光华水泥厂 | A线窑尾 | 9139058 | 108.519 | 108.228 | 320 | 12.62 | 100 | 0.51 | 20 | 正常
1 | 惠州市光大水泥企业有限公司光华水泥厂 | B线窑尾 | 16679191 | 195.761 | 126.971 | 320 | 31.496 | 100 | 3.66 | 20 | 正常
1 | 惠州市光大水泥企业有限公司光华水泥厂 | A线窑头烟囱 | 6112306 | 70.744 | - | - | - | - | 10.2854 | 20 | 正常
1 | 惠州市光大水泥企业有限公司光华水泥厂 | B线窑头烟囱 | 7756359 | 89.773 | - | - | - | - | 1.9865 | 20 | 正常
2 | 广东展宏钢铁厂 | 电炉废气排放口 | 27856908 | 322.418 | - | - | - | - | 1.234 | 15 | 正常
3 | 惠州固力水泥集团有限公司博罗分公司 | 排放口（窑头） | 1631856.25 | 18.887 | - | - | - | - | 0 | 20 | 停机
3 | 惠州固力水泥集团有限公司博罗分公司 | 总排放口（窑尾） | 1634319.625 | 19.047 | 0.256 | 320 | 33.713 | 100 | 321.322 | 20 | 停机
4 | 惠州东江威立雅环境服务有限公司 | 焚烧炉废气排放口 | 739995.5 | 8.565 | 81.23 | 300 | 5.193 | 100 | 2.033 | 30 | 正常
5 | 惠州福和纸业有限公司 | 锅炉废气排放口1# | 9421920 | 109.05 | 11.68 | 200 | 2.29 | 200 | 1.85 | 30 | 正常
5 | 惠州福和纸业有限公司 | 锅炉废气排放口2# | 0 | 0 | 0 | 150 | - | - | - | - | 正常
6 | 惠州市光大水泥企业有限公司 | A线旋窑窑尾处理后排口 | 13117487 | 156.122 | 188.474 | 320 | 35.922 | 100 | 1.356 | 20 | 正常
6 | 惠州市光大水泥企业有限公司 | B线旋窑窑尾处理后排口 | 14252585 | 164.96 | 181.125 | 320 | 11.584 | 100 | 0.625 | 20 | 正常
6 | 惠州市光大水泥企业有限公司 | A线窑头烟窗 | 9650380 | 111.694 | - | - | - | - | 8.786 | 20 | 正常
6 | 惠州市光大水泥企业有限公司 | B线窑头烟窗 | 7131812 | 82.544 | - | - | - | - | 1.1039 | 20 | 正常
7 | 惠州广惠能源有限公司 | 焚烧炉烟气排放口3# | 3306011 | 40.327 | 85.28 | 200 | 12.762 | 50 | 5.868 | 10 | 正常
7 | 惠州广惠能源有限公司 | 焚烧炉烟气排放口2# | 2545951.25 | 30.123 | 90.628 | 200 | 12.309 | 50 | 4.673 | 10 | 正常
7 | 惠州广惠能源有限公司 | 焚烧炉烟气排放口1# | 2643768.25 | 31.228 | 85.553 | 200 | 12.894 | 50 | 5.366 | 10 | 正常
8 | 光大环保能源（博罗）有限公司 | 3# | 864531.75 | 10.01 | 131.905 | 200 | 34.63 | 35 | 109.519 | 10 | 停机
8 | 光大环保能源（博罗）有限公司 | 1# | 926162.38 | 10.72 | 109.637 | 200 | 9.092 | 35 | 3.595 | 10 | 正常
8 | 光大环保能源（博罗）有限公司 | 2# | 1015469.88 | 11.75 | 108.042 | 200 | 14.954 | 35 | 1.517 | 10 | 正常
8 | 光大环保能源（博罗）有限公司 | 4# | 2729578.75 | 31.59 | 114.891 | 200 | 25.698 | 35 | 0.574 | 10 | 正常
9 | 光大环保能源（惠东）有限公司 | #3烟囱 | 1859939.25 | 21.527 | 148.357 | 200 | 11.727 | 50 | 4.911 | 10 | 正常
9 | 光大环保能源（惠东）有限公司 | #1烟囱 | 1096660.25 | 12.693 | 143.681 | 200 | 1.453 | 50 | 2.646 | 10 | 正常
9 | 光大环保能源（惠东）有限公司 | #2烟囱 | 1357654 | 15.714 | 131.13 | 200 | 11.547 | 50 | 2.594 | 10 | 正常
10 | 惠州市瑞能热力有限公司 | 锅炉烟窗 | 5203180.8 | 60.222 | 12.977 | 200 | 10.251 | 35 | 4.002 | 10 | 正常
10 | 惠州市瑞能热力有限公司 | 锅炉废气排放口2# | 34560 | 0.4 | 0.61 | 150 | - | - | - | - | 停机
11 | 惠州深能源丰达电力有限公司 | 1号机废气排放口 | 0 | 0 | 0 | 50 | 0 | 35 | 0 | 5 | 正常
11 | 惠州深能源丰达电力有限公司 | 2号机废气排放口 | 0 | 0 | 0 | 50 | 0 | 35 | 0 | 5 | 正常
11 | 惠州深能源丰达电力有限公司 | 5号机组废气排放口 | 346936.956 | 4.08 | 24.486 | 50 | 5.44 | 35 | 54.192 | 5 | 正常
11 | 惠州深能源丰达电力有限公司 | 6号机组废气排放口 | 1949293.628 | 23.23 | 17.141 | 50 | 8.462 | 35 | 46.339 | 5 | 正常
11 | 惠州深能源丰达电力有限公司 | 1号启动锅炉废气排放口 | 10110.114 | 0.119 | 1.504 | 50 | 0.371 | 35 | 13.938 | 10 | 正常
11 | 惠州深能源丰达电力有限公司 | 2号启动锅炉废气排放口 | 0 | 0 | 149.168 | 50 | 43.889 | 35 | 79.963 | 10 | 正常
12 | 广东惠州天然气发电有限公司 | 2号发电机组烟囱 | 217598.4 | 9066.6 | 1.164 | 50 | 0.01 | 35 | 0.653 | 5 | 正常
12 | 广东惠州天然气发电有限公司 | 1号发电机组烟囱 | 27825958.08 | 322.06 | 16.522 | 50 | 0.098 | 35 | 1.14 | 5 | 正常
12 | 广东惠州天然气发电有限公司 | 3号发电机组烟囱 | 0 | 0 | 0.77 | 50 | 0.01 | 35 | 0.55 | 5 | 正常
12 | 广东惠州天然气发电有限公司 | 4号发电机组烟囱 | 37707837.12 | 436.433 | 17.6 | 50 | 0.04 | 35 | 0.07 | 5 | 正常
12 | 广东惠州天然气发电有限公司 | 5号发电机组烟囱 | -903009.6 | -10.452 | 1.25 | 50 | 0.46 | 35 | 0.08 | 5 | 正常
12 | 广东惠州天然气发电有限公司 | 6号发电机组烟囱 | 33472509.12 | 387.413 | 17.79 | 50 | 0.03 | 35 | 0.06 | 5 | 正常
13 | 惠州云海镁业有限公司 | 工业窑炉燃烧废气排放口 | - | - | 0 | 120 | 0 | 850 | 0 | 100 | 正常
14 | 惠州塔牌水泥有限公司 | 二线窑尾 | 13540301 | 156.716 | 227.658 | 320 | 15.375 | 100 | 5.653 | 20 | 正常
14 | 惠州塔牌水泥有限公司 | 一线窑头 | 0 | 0 | - | - | - | - | 0 | 20 | 停机
14 | 惠州塔牌水泥有限公司 | 一线窑尾 | 12786157 | 147.988 | 598.907 | 320 | 543.179 | 100 | 212.018 | 20 | 停机
14 | 惠州塔牌水泥有限公司 | 二线窑头 | 6473995 | 74.93 | - | - | - | - | 12.9333 | 20 | 正常
15 | 南亚塑胶工业(惠州)有限公司 | 1#锅炉烟气排放口（A1） | 154656 | 1.79 | 110.06 | 50 | 273.29 | 35 | 33.69 | 10 | 停机
15 | 南亚塑胶工业(惠州)有限公司 | 7#有机废气排放口（B7） | 573205.25 | 6.634 | - | - | - | - | 0.1368 | 10 | 正常
15 | 南亚塑胶工业(惠州)有限公司 | 15#有机废气排放口（B15） | 172096.969 | 1.992 | - | - | - | - | 0.5349 | 10 | 正常
15 | 南亚塑胶工业(惠州)有限公司 | 3#粉尘排放口（C3） | 67672.984 | 0.783 | - | - | - | - | 0.0045 | 10 | 正常
15 | 南亚塑胶工业(惠州)有限公司 | 2#锅炉烟气排放口（A2） | 344428.075 | 14351.17 | 20.96 | 150 | - | - | 0 | 20 | 正常
16 | 广东惠州平海发电厂有限公司 | 1号锅炉废气排放口 | 55847549.919 | 659.582 | 37.704 | 100 | 24.356 | 50 | 1.786 | 20 | 正常
16 | 广东惠州平海发电厂有限公司 | 2号锅炉废气排放口 | 52007187.696 | 615.496 | 38.839 | 100 | 25.718 | 50 | 1.407 | 20 | 正常
17 | 旭硝子显示玻璃（惠州）有限公司 | 四期炉窑废气排放口 | 106262 | 1.23 | 232.375 | 550 | 1.469 | 280 | 2.67 | 30 | 正常
17 | 旭硝子显示玻璃（惠州）有限公司 | 一期熔窑废气排放口 | 326958.281 | 3.784 | 278.105 | 550 | 6.718 | 400 | 6.902 | 30 | 正常
17 | 旭硝子显示玻璃（惠州）有限公司 | 三期熔窑废气排放口 | 584928 | 6.77 | 254.22 | 550 | 6.81 | 400 | 8.08 | 30 | 正常
17 | 旭硝子显示玻璃（惠州）有限公司 | 二期熔窑废气排放口 | - | - | 0 | 550 | 0 | 400 | 0 | 30 | 停机
18 | 中海油惠州石化有限公司 | 燃油燃气锅炉烟囱 | 1219470 | 14.114 | 182.882 | 200 | 7.357 | 200 | 1.029 | 30 | 正常
18 | 中海油惠州石化有限公司 | 燃油燃气锅炉烟囱 2 | 0 | 0 | 0 | 200 | 0 | 200 | 0 | 30 | 停机
18 | 中海油惠州石化有限公司 | 硫磺（1）排气筒 | 300806.531 | 3.482 | 13.308 | - | 14.334 | 100 | - | - | 正常
18 | 中海油惠州石化有限公司 | 蜡油加裂排气筒 | 1236327.75 | 14.309 | 63.097 | 100 | - | - | - | - | 正常
18 | 中海油惠州石化有限公司 | 煤柴油加裂排气筒 | 708660.5 | 8.202 | 37.122 | 100 | - | - | - | - | 正常
18 | 中海油惠州石化有限公司 | 制氢（1）排气筒 | 4101574 | 47.472 | 86.477 | 100 | - | - | - | - | 正常
18 | 中海油惠州石化有限公司 | 制氢（2）排气筒 | 3343299.75 | 38.696 | 86.606 | 100 | - | - | - | - | 正常
18 | 中海油惠州石化有限公司 | 重整（I）排气筒 | 3687429 | 42.738 | 59.395 | 100 | - | - | - | - | 正常
18 | 中海油惠州石化有限公司 | 芳烃联合（1）排气筒 | 5665893 | 65.578 | 59.715 | 100 | - | - | - | - | 正常
18 | 中海油惠州石化有限公司 | 芳烃联合（2）排气筒 | 1715759.25 | 19.858 | 46.392 | 100 | - | - | - | - | 正常
18 | 中海油惠州石化有限公司 | 芳烃联合2排气筒 | 1989372.5 | 23.025 | 44.908 | 100 | - | - | - | - | 正常
18 | 中海油惠州石化有限公司 | 焦化（1）排气筒 | 1703298.375 | 19.714 | 66.261 | 100 | - | - | - | - | 正常
18 | 中海油惠州石化有限公司 | 焦化（2）排气筒 | 1707607.75 | 19.764 | 68.552 | 100 | - | - | - | - | 正常
18 | 中海油惠州石化有限公司 | 催化裂化（1）排气筒 | 3012840 | 136947.594 | - | - | 0.846 | 50 | 2.862 | 30 | 正常
18 | 中海油惠州石化有限公司 | 煅烧焦烟囱 | - | - | - | - | - | - | 0 | 10 | 正常
18 | 中海油惠州石化有限公司 | 常减压（1）烟囱 | 3720808 | 43.065 | 41.988 | 100 | - | - | - | - | 正常
18 | 中海油惠州石化有限公司 | 3#燃油燃气锅炉烟道 | 3150240 | 36.462 | 54.827 | 100 | 11.808 | 50 | 1.42 | 20 | 正常
18 | 中海油惠州石化有限公司 | 航煤加氢129排气筒 | 420800.906 | 4.87 | 40.462 | 100 | - | - | - | - | 正常
18 | 中海油惠州石化有限公司 | 硫磺（II）134排气筒 | 2494185.5 | 28.868 | - | - | 22.897 | 100 | - | - | 正常
18 | 中海油惠州石化有限公司 | 催化裂化（II）123排气筒 | 16761711 | 194.001 | 35.037 | 100 | 2.352 | 50 | 5.126 | 30 | 正常
18 | 中海油惠州石化有限公司 | 渣油加氢133排气筒 | 419136.562 | 4.851 | 57.291 | 100 | - | - | - | - | 正常
18 | 中海油惠州石化有限公司 | 常减压（II）121排气筒 | 4883440 | 56.521 | 40.14 | 100 | - | - | - | - | 正常
18 | 中海油惠州石化有限公司 | 重装（II）127排气筒 | 3390510 | 39.242 | 69.522 | 100 | - | - | 3.708 | 20 | 正常
18 | 中海油惠州石化有限公司 | 煤制氢硫磺排气筒 | 1046600 | 12.114 | - | - | 1.077 | 100 | - | - | 正常
18 | 中海油惠州石化有限公司 | 煤制氢蒸汽过热炉排气筒 | - | - | 0 | 100 | - | - | - | - | 停机
18 | 中海油惠州石化有限公司 | 燃气轮机排气筒 | 3892187.5 | 45.048 | 26.593 | 50 | 2.852 | 35 | 2.668 | 5 | 正常
18 | 中海油惠州石化有限公司 | 高压加氢裂化装置（II）加热炉排气 | 1880952.25 | 21.77 | 45.587 | 100 | 1.503 | 50 | 1.193 | 20 | 正常
18 | 中海油惠州石化有限公司 | 丙烯酸及酯废水焚烧炉排气筒 | - | - | 0 | 300 | 0 | 100 | 0 | 30 | 停机
18 | 中海油惠州石化有限公司 | 重整（Ⅲ）排气筒 | 6455282 | 74.714 | 37.544 | 100 | 1.087 | 50 | 0.098 | 20 | 正常
18 | 中海油惠州石化有限公司 | 芳烃联合（Ⅱ）排气筒 | 10203843 | 118.1 | 56.497 | 100 | 1.513 | 50 | 0.049 | 20 | 正常
19 | 中海壳牌石油化工有限公司 | UT1装置燃油锅炉F-8105/06/07/08排气筒 | 9965376 | 115.34 | 95.26 | 200 | 43.23 | 200 | 5.07 | 30 | 正常
19 | 中海壳牌石油化工有限公司 | UT1装置固废焚烧炉F-9401排气筒 | 2441.92 | 0.03 | 0 | 300 | 0 | 100 | 0 | 30 | 正常
19 | 中海壳牌石油化工有限公司 | UT1装置污水处理场废气处理设施A-9230排气筒 | 746269 | 8.64 | - | - | - | - | - | - | 正常
19 | 中海壳牌石油化工有限公司 | UT1装置废液焚烧炉A-9301排气筒 | 3789856 | 43.86 | 87.78 | 300 | 1.27 | 200 | 2.36 | 30 | 正常
19 | 中海壳牌石油化工有限公司 | UT1装置燃气轮机GT-8161排气筒 | 11171324 | 129.29 | 62.82 | 120 | 3.3 | 100 | 2.55 | 10 | 正常
19 | 中海壳牌石油化工有限公司 | SMPO1装置热油炉F-5301A/B/C排气筒 | 7456228.5 | 86.24 | 45.3 | 100 | 0 | 50 | 3.06 | 20 | 正常
19 | 中海壳牌石油化工有限公司 | POD2装置废液焚烧炉A-2962排气筒 | 209669.55 | 2.43 | 50.94 | 300 | 0.02 | 100 | 1.25 | 30 | 正常
19 | 中海壳牌石油化工有限公司 | LOP1装置裂解炉F-1100排气筒 | 1167978.38 | 13.52 | 70.52 | 100 | - | - | - | - | 正常
20 | 光大环保能源（龙门）有限公司 | 一号废气排放口 | 1279069.75 | 14.8 | 163.824 | 200 | 48.074 | 50 | 4.74 | 10 | 正常
20 | 光大环保能源（龙门）有限公司 | 二号废气排放口 | 1770715.5 | 20.49 | 161.401 | 200 | 46.824 | 50 | 3.482 | 10 | 正常
21 | 惠州绿色动力再生能源有限公司 | 焚烧废气排放口3# | 4111376.25 | 47.59 | 77.137 | 80 | 14.59 | 30 | 1.182 | 8 | 正常
21 | 惠州绿色动力再生能源有限公司 | 焚烧废气排放口4# | 3487164.25 | 40.36 | 76.91 | 80 | 22.685 | 30 | 2.174 | 8 | 正常
21 | 惠州绿色动力再生能源有限公司 | 焚烧废气排放口1# | 259.05 | 0 | 0 | 80 | 0 | 30 | 0 | 8 | 停机
21 | 惠州绿色动力再生能源有限公司 | 焚烧废气排放口2# | 1070215.63 | 12.39 | 178.123 | 80 | 0.213 | 30 | 20.604 | 8 | 停机
22 | 三菱化学化工原料（惠州）有限公司 | 废气排放口 | 3246919 | 37.58 | 18.567 | 100 | 0.847 | 50 | 3.032 | 20 | 正常
23 | 惠州李长荣橡胶有限公司 | RCO1# | - | - | 0 | 100 | - | - | - | - | 停机
23 | 惠州李长荣橡胶有限公司 | RCO2# | - | - | 0 | 100 | - | - | - | - | 停机
23 | 惠州李长荣橡胶有限公司 | RTO | 2558343.25 | 30.075 | 19.6392 | 100 | 9.5455 | 50 | 2.5024 | 20 | 正常
23 | 惠州李长荣橡胶有限公司 | RCO3# | - | - | 0 | 100 | 0 | 50 | 0 | 20 | 停机
24 | 惠州绿色动力环保有限公司 | 焚烧废气排放口#1 | 1823091.25 | 21.101 | 76.076 | 250 | 17.773 | 80 | 1.353 | 10 | 正常
24 | 惠州绿色动力环保有限公司 | 焚烧废气排放口#2 | 1950868.125 | 22.58 | 76.476 | 250 | 22.22 | 80 | 2.566 | 10 | 正常
24 | 惠州绿色动力环保有限公司 | 焚烧废气排放口#3 | 2568625.25 | 29.73 | 54.626 | 250 | 0 | 80 | 173.395 | 10 | 停机
25 | 国能（惠州）热电有限责任公司 | 综合监控点 | 48231004 | 558.229 | 41.33 | 100 | 24.628 | 50 | 1.373 | 20 | 正常
26 | 华润水泥（惠州）有限公司 | 总排放口 | 7969149 | 92.236 | 269.56 | 320 | 3.23 | 100 | 3.72 | 20 | 正常
26 | 华润水泥（惠州）有限公司 | 窑头 | 3662725 | 42.393 | - | - | - | - | 7.169 | 20 | 正常