## 废水
惠城区2023年7月重点源废水监督性监测结果表（2家）
序号 | 行政区 | 企业名称 | 监测点名称 | 执行标准名称 | 监测日期 | 监测项目名称 | 进口浓度(mg/L) | 出口浓度(mg/L) | 标准限值(mg/L) | 是否达标 | 超标倍数 | 未监测原因
1 | 惠州市 | 惠州德贝辰电子有限公司 | 处理设施出口 | 广东省地方标准《电镀水污染物排放标准》(DB44/1597-2015) 表1珠三角标准 | 2023-06-20 | pH值（无量纲） | — | 7.6 | 6-9 | 是 | —
[6 empty] | 悬浮物 | — | 4L | 30 | 是 | —
[6 empty] | 化学需氧量 | — | 11 | 80 | 是 | —
[6 empty] | 总氮 | — | 9.13 | 20 | 是 | —
[6 empty] | 总磷 | — | 0.12 | 1 | 是 | —
[6 empty] | 氟化物 | — | 3.08 | 10 | 是 | —
[6 empty] | 总氰化物 | — | 0.004 | 0.2 | 是 | —
[6 empty] | 总铜 | — | 0.041 | 0.5 | 是 | —
[6 empty] | 总铁 | — | 0.36 | 2 | 是 | —
[6 empty] | 总锌 | — | 0.014 | 1 | 是 | —
[6 empty] | 石油类 | — | 0.1 | 2 | 是 | —
[6 empty] | 总铬 | — | 0.11 | 0.5 | 是 | —
[6 empty] | 总铝 | — | 0.7 | 2 | 是 | —
[6 empty] | 六价铬 | — | 0.004L | 0.1 | 是 | —
[6 empty] | 总镉 | — | 0.005L | 0.01 | 是 | —
[6 empty] | 总镍 | — | 0.298 | 0.5 | 是 | —
[6 empty] | 总铅 | — | 0.02L | 0.1 | 是 | —
[6 empty] | 总汞 | — | 0.00004L | 0.005 | 是 | —
|  |  |  | 广东省地方标准《水污染物排放限值》(DB44/26-2001)第二时段一级标准 |  | 氨氮 | — | 0.28 | 10 | 是 | —
2 | 惠州市 | 统将（惠阳）电子有限公司 | 处理设施出口 | 广东省地方标准《电镀水污染物排放标准》(DB44/1597-2015) 表1珠三角标准 | 2023-06-25 | pH值（无量纲） | — | 7 | 6-9 | 是 | —
[6 empty] | 悬浮物 | — | 4L | 30 | 是 | —
[6 empty] | 化学需氧量 | — | 12 | 80 | 是 | —
[6 empty] | 总氮 | — | 3.29 | 20 | 是 | —
[6 empty] | 总磷 | — | 0.08 | 1 | 是 | —
[6 empty] | 氟化物 | — | 0.21 | 10 | 是 | —
[6 empty] | 总氰化物 | — | 0.001 | 0.2 | 是 | —
[6 empty] | 总铜 | — | 0.006L | 0.5 | 是 | —
[6 empty] | 总铁 | — | 0.12 | 2 | 是 | —
[6 empty] | 总锌 | — | 0.009L | 1 | 是 | —
[6 empty] | 石油类 | — | 0.06L | 2 | 是 | —
[6 empty] | 总铬 | — | 0.03L | 0.5 | 是 | —
[6 empty] | 总铝 | — | 0.074 | 2 | 是 | —
[6 empty] | 六价铬 | — | 0.004L | 0.1 | 是 | —
[6 empty] | 总镉 | — | 0.005L | 0.01 | 是 | —
[6 empty] | 总镍 | — | 0.024 | 0.5 | 是 | —
[6 empty] | 总铅 | — | 0.02L | 0.1 | 是 | —
[6 empty] | 总汞 | — | 0.00004L | 0.005 | 是 | —
|  |  |  | 广东省地方标准《水污染物排放限值》(DB44/26-2001)第二时段一级标准 |  | 氨氮 | — | 0.04L | 10 | 是 | —