## 附件2
附件2： 惠州市2023年7月重点排污企业（废气重点）执法监测结果
序号 | 行政区 | 企业名称 | 监测点名称 | 执行标准名称 | 监测日期 | 监测项目名称（单位：mg/m3） | 实测浓度 | 标准限值 | 是否达标 | 超标倍数 | 未监测原因
1 | 惠阳区 | 胜宏科技（惠州）股份有限公司 | 废气排放口 DA035 | 《电镀污染物排放标准》（GB21900-2008）中表5新建企业大气污染物排放限值 | 2023-07-06 | 硫酸雾 | 0.2L | 30 | 是 | — | —
[6 empty] | 氯化氢 | 0.59 | 30 | 是 | — | —