## 废水
惠城区2023年10月重点源废水监督性监测结果表（1家）
序号 | 行政区 | 企业名称 | 监测点名称 | 执行标准名称 | 监测日期 | 监测项目名称（单位：mg/L） | 进口浓度(mg/L) | 出口浓度(mg/L) | 标准限值 | 是否达标 | 超标倍数 | 未监测原因
1 | 惠州市 | 惠州南旋毛织厂有限公司 | 处理设施出口 | 国家《纺织染整工业水污染物排放标准》（GB 4287-2012）表2新建企业水污染物排放浓度限值直接排放标准 | 2023-09-18 | pH值（无量纲） | — | 8.5 | 6-9 | 是 | —
[6 empty] | 悬浮物 | — | 4L | 50 | 是 | —
[6 empty] | 化学需氧量 | — | 10 | 80 | 是 | —
[6 empty] | 氨氮 | — | 4.32 | 10 | 是 | —
[6 empty] | 五日生化需氧量 | — | 1.1 | 20 | 是 | —
[6 empty] | 总氮 | — | 9.94 | 15 | 是 | —
[6 empty] | 总磷 | — | 0.3 | 0.5 | 是 | —
[6 empty] | 硫化物 | — | 0.01L | 0.5 | 是 | —
[6 empty] | 色度（倍） | — | 3 | 50 | 是 | —
|  |  |  | 依据原环保部2015年第41号公告要求，六价铬、苯胺类执行国家《纺织染整工业水污染物排放标准》（GB 4287-2012）表1现有企业水污染物排放浓度限值标准 |  | 苯胺类 | — | 0.03L | 1 | 是 | —