## Sheet1
监测日期：2024-01-26
序号 | 企业名称 | 监控点名称 | 烟气量(M3) | 烟气流量（M3/s） | 氮氧化物(mg/M3) |  | 二氧化硫(mg/M3) |  | 烟尘(mg/M3) |  | 生产状态
[5 empty] | 浓度 | 限值 | 浓度 | 限值 | 浓度 | 限值
1 | 惠州市光大水泥企业有限公司光华水泥厂 | A线窑尾 | 12098475 | 141.907 | 105.429 | 320 | 25.794 | 100 | 0.5 | 20 | 正常
1 | 惠州市光大水泥企业有限公司光华水泥厂 | B线窑尾 | 15929565 | 189.541 | 121.245 | 320 | 30.032 | 100 | 2.721 | 20 | 正常
1 | 惠州市光大水泥企业有限公司光华水泥厂 | A线窑头烟囱 | 6490471 | 75.121 | - | - | - | - | 10.6129 | 20 | 正常
1 | 惠州市光大水泥企业有限公司光华水泥厂 | B线窑头烟囱 | 7607950.5 | 88.055 | - | - | - | - | 1.9994 | 20 | 正常
2 | 广东展宏钢铁厂 | 电炉废气排放口 | 1384031.375 | 16.019 | - | - | - | - | 0.001 | 15 | 正常
3 | 惠州固力水泥集团有限公司博罗分公司 | 排放口（窑头） | 2743715 | 31.756 | - | - | - | - | 0 | 20 | 停机
3 | 惠州固力水泥集团有限公司博罗分公司 | 总排放口（窑尾） | 1628022.5 | 18.843 | 42.919 | 320 | 12.365 | 100 | 1.97 | 20 | 停机
4 | 惠州东江威立雅环境服务有限公司 | 焚烧炉废气排放口 | 727105.562 | 8.416 | 58.098 | 300 | 4.637 | 100 | 2.096 | 30 | 正常
5 | 惠州福和纸业有限公司 | 锅炉废气排放口2# | 0 | 0 | 0 | 150 | - | - | - | - | 正常
5 | 惠州福和纸业有限公司 | 锅炉废气排放口1# | 8522496 | 98.64 | 5.88 | 200 | 1.99 | 200 | 1.07 | 30 | 正常
6 | 惠州市光大水泥企业有限公司 | A线旋窑窑尾处理后排口 | 12526054 | 153.417 | 189.872 | 320 | 37.134 | 100 | 1.102 | 20 | 正常
6 | 惠州市光大水泥企业有限公司 | B线旋窑窑尾处理后排口 | 13884798 | 160.704 | 180.501 | 320 | 21.318 | 100 | 1.967 | 20 | 正常
6 | 惠州市光大水泥企业有限公司 | A线窑头烟窗 | 9488854 | 109.825 | - | - | - | - | 8.5304 | 20 | 正常
6 | 惠州市光大水泥企业有限公司 | B线窑头烟窗 | 7273703.5 | 84.186 | - | - | - | - | 1.0741 | 20 | 正常
7 | 惠州广惠能源有限公司 | 焚烧炉烟气排放口3# | 3102419 | 36.202 | 88.313 | 200 | 14.7 | 50 | 5.395 | 10 | 正常
7 | 惠州广惠能源有限公司 | 焚烧炉烟气排放口2# | 2492557 | 29.075 | 88.704 | 200 | 11.65 | 50 | 4.707 | 10 | 正常
7 | 惠州广惠能源有限公司 | 焚烧炉烟气排放口1# | 2532917.5 | 29.526 | 84.107 | 200 | 11.572 | 50 | 5.137 | 10 | 正常
8 | 光大环保能源（博罗）有限公司 | 3# | 7.42 | 0 | 46.725 | 200 | 1.521 | 35 | 122.152 | 10 | 停机
8 | 光大环保能源（博罗）有限公司 | 1# | 899751 | 10.41 | 104.66 | 200 | 7.233 | 35 | 3.569 | 10 | 正常
8 | 光大环保能源（博罗）有限公司 | 2# | 1011456.5 | 11.71 | 112.183 | 200 | 9.073 | 35 | 1.553 | 10 | 正常
8 | 光大环保能源（博罗）有限公司 | 4# | 2762103.25 | 31.97 | 118.118 | 200 | 23.023 | 35 | 0.529 | 10 | 正常
9 | 光大环保能源（惠东）有限公司 | #3烟囱 | 1855532.5 | 21.476 | 124.348 | 200 | 6.201 | 50 | 4.209 | 10 | 正常
9 | 光大环保能源（惠东）有限公司 | #1烟囱 | 1119793.5 | 12.961 | 136.05 | 200 | 1.407 | 50 | 2.887 | 10 | 正常
9 | 光大环保能源（惠东）有限公司 | #2烟囱 | 1347259.625 | 15.593 | 136.392 | 200 | 7.585 | 50 | 2.186 | 10 | 正常
10 | 惠州市瑞能热力有限公司 | 锅炉烟窗 | 5477932.8 | 63.402 | 14.978 | 200 | 7.667 | 35 | 4.398 | 10 | 正常
10 | 惠州市瑞能热力有限公司 | 锅炉废气排放口2# | 33696 | 0.39 | 0.96 | 150 | - | - | - | - | 停机
11 | 惠州深能源丰达电力有限公司 | 1号机废气排放口 | 0 | 0 | 0 | 50 | 0 | 35 | 0 | 5 | 正常
11 | 惠州深能源丰达电力有限公司 | 2号机废气排放口 | 0 | 0 | 0 | 50 | 0 | 35 | 0 | 5 | 正常
11 | 惠州深能源丰达电力有限公司 | 5号机组废气排放口 | 11275632.182 | 133.313 | 27.87 | 50 | 0.348 | 35 | 1.408 | 5 | 正常
11 | 惠州深能源丰达电力有限公司 | 6号机组废气排放口 | 25699058.499 | 307.037 | 26.665 | 50 | 0.09 | 35 | 0.797 | 5 | 正常
11 | 惠州深能源丰达电力有限公司 | 1号启动锅炉废气排放口 | 12704.626 | 0.151 | 17.317 | 50 | 0.819 | 35 | 18.007 | 10 | 正常
11 | 惠州深能源丰达电力有限公司 | 2号启动锅炉废气排放口 | 16928.962 | 0.209 | 42.86 | 50 | 0.536 | 35 | 1.599 | 10 | 正常
12 | 广东惠州天然气发电有限公司 | 2号发电机组烟囱 | 224821.44 | 9367.56 | 2.697 | 50 | 0.047 | 35 | 0.593 | 5 | 正常
12 | 广东惠州天然气发电有限公司 | 1号发电机组烟囱 | 40672860.48 | 470.751 | 20.034 | 50 | 0.004 | 35 | 0.281 | 5 | 正常
12 | 广东惠州天然气发电有限公司 | 3号发电机组烟囱 | 9664099.2 | 111.853 | 7.67 | 50 | 0.26 | 35 | 0.46 | 5 | 正常
12 | 广东惠州天然气发电有限公司 | 4号发电机组烟囱 | 51170330.88 | 592.249 | 20.34 | 50 | 0 | 35 | 0.04 | 5 | 正常
12 | 广东惠州天然气发电有限公司 | 5号发电机组烟囱 | 48588474.24 | 562.367 | 20.38 | 50 | 0 | 35 | 0.04 | 5 | 正常
12 | 广东惠州天然气发电有限公司 | 6号发电机组烟囱 | 48623207.04 | 562.769 | 20.2 | 50 | 0 | 35 | 0.04 | 5 | 正常
13 | 惠州云海镁业有限公司 | 工业窑炉燃烧废气排放口 | 221184 | 2.56 | 57.4 | 120 | 1.12 | 850 | 0.15 | 100 | 正常
13 | 惠州云海镁业有限公司 | 工业窑炉熔炼废气排放口 | 1145664 | 13.26 | - | - | - | - | - | - | 正常
14 | 惠州塔牌水泥有限公司 | 二线窑尾 | 14339539 | 165.967 | 225.069 | 320 | 29.69 | 100 | 9.665 | 20 | 正常
14 | 惠州塔牌水泥有限公司 | 一线窑头 | 0 | 0 | - | - | - | - | 0 | 20 | 停机
14 | 惠州塔牌水泥有限公司 | 一线窑尾 | 28346.543 | 0.38 | 393.524 | 320 | 311.962 | 100 | 434.564 | 20 | 停机
14 | 惠州塔牌水泥有限公司 | 二线窑头 | 6790284.5 | 78.591 | - | - | - | - | 13.1551 | 20 | 正常
15 | 南亚塑胶工业(惠州)有限公司 | 1#锅炉烟气排放口（A1） | 3456 | 0.04 | 10.56 | 50 | 18.51 | 35 | 10.93 | 10 | 停机
15 | 南亚塑胶工业(惠州)有限公司 | 7#有机废气排放口（B7） | 497575 | 5.759 | - | - | - | - | 0.2922 | 10 | 正常
15 | 南亚塑胶工业(惠州)有限公司 | 15#有机废气排放口（B15） | 75578.914 | 0.875 | - | - | - | - | 0.7095 | 10 | 正常
15 | 南亚塑胶工业(惠州)有限公司 | 3#粉尘排放口（C3） | 24813.568 | 0.287 | - | - | - | - | 0.0016 | 10 | 正常
15 | 南亚塑胶工业(惠州)有限公司 | 2#锅炉烟气排放口（A2） | 313621.243 | 13067.552 | 17.08 | 150 | - | - | 0 | 20 | 正常
16 | 广东惠州平海发电厂有限公司 | 1号锅炉废气排放口 | 51989963.52 | 614.846 | 38.501 | 100 | 23.237 | 50 | 1.674 | 20 | 正常
16 | 广东惠州平海发电厂有限公司 | 2号锅炉废气排放口 | 55835292.515 | 660.113 | 41.963 | 100 | 26.49 | 50 | 1.993 | 20 | 正常
17 | 旭硝子显示玻璃（惠州）有限公司 | 四期炉窑废气排放口 | 38572.5 | 0.446 | 226.065 | 550 | 1.479 | 280 | 2.776 | 30 | 正常
17 | 旭硝子显示玻璃（惠州）有限公司 | 一期熔窑废气排放口 | 364806.219 | 4.222 | 286.08 | 550 | 7.131 | 400 | 7.2 | 30 | 正常
17 | 旭硝子显示玻璃（惠州）有限公司 | 三期熔窑废气排放口 | 576288 | 6.67 | 256.9 | 550 | 7.15 | 400 | 8.81 | 30 | 正常
17 | 旭硝子显示玻璃（惠州）有限公司 | 二期熔窑废气排放口 | - | - | 0 | 550 | 0 | 400 | 0 | 30 | 停机
18 | 中海油惠州石化有限公司 | 燃油燃气锅炉烟囱 | 921031 | 10.66 | 157.749 | 200 | 5.718 | 200 | 0.743 | 30 | 正常
18 | 中海油惠州石化有限公司 | 燃油燃气锅炉烟囱 2 | 864245.562 | 10.003 | 61.553 | 200 | 6.826 | 200 | 5.903 | 30 | 正常
18 | 中海油惠州石化有限公司 | 硫磺（1）排气筒 | 293188.719 | 3.393 | 25.324 | - | 20.887 | 100 | - | - | 正常
18 | 中海油惠州石化有限公司 | 蜡油加裂排气筒 | 1135134.75 | 13.138 | 64.427 | 100 | - | - | - | - | 正常
18 | 中海油惠州石化有限公司 | 煤柴油加裂排气筒 | 665978.438 | 7.708 | 39 | 100 | - | - | - | - | 正常
18 | 中海油惠州石化有限公司 | 制氢（1）排气筒 | 4093142 | 47.374 | 88.046 | 100 | - | - | - | - | 正常
18 | 中海油惠州石化有限公司 | 制氢（2）排气筒 | 3201203 | 37.051 | 87.873 | 100 | - | - | - | - | 正常
18 | 中海油惠州石化有限公司 | 重整（I）排气筒 | 3468861 | 40.149 | 61 | 100 | - | - | - | - | 正常
18 | 中海油惠州石化有限公司 | 芳烃联合（1）排气筒 | 5806701.5 | 67.207 | 61.834 | 100 | - | - | - | - | 正常
18 | 中海油惠州石化有限公司 | 芳烃联合（2）排气筒 | 1509852.375 | 17.475 | 39.512 | 100 | - | - | - | - | 正常
18 | 中海油惠州石化有限公司 | 芳烃联合2排气筒 | 1997462.5 | 23.119 | 46.386 | 100 | - | - | - | - | 正常
18 | 中海油惠州石化有限公司 | 焦化（1）排气筒 | 1606139.25 | 18.59 | 66.108 | 100 | - | - | - | - | 正常
18 | 中海油惠州石化有限公司 | 焦化（2）排气筒 | 1690227.125 | 19.563 | 63.743 | 100 | - | - | - | - | 正常
18 | 中海油惠州石化有限公司 | 催化裂化（1）排气筒 | 3275070 | 136461.234 | - | - | 0.898 | 50 | 2.987 | 30 | 正常
18 | 中海油惠州石化有限公司 | 煅烧焦烟囱 | - | - | - | - | - | - | 0 | 10 | 正常
18 | 中海油惠州石化有限公司 | 常减压（1）烟囱 | 3882209.5 | 44.933 | 44.724 | 100 | - | - | - | - | 正常
18 | 中海油惠州石化有限公司 | 3#燃油燃气锅炉烟道 | 2353720 | 27.243 | 40.043 | 100 | 11.519 | 50 | 0.712 | 20 | 正常
18 | 中海油惠州石化有限公司 | 航煤加氢129排气筒 | 396443.219 | 4.588 | 39.644 | 100 | - | - | - | - | 正常
18 | 中海油惠州石化有限公司 | 硫磺（II）134排气筒 | 2500886.75 | 28.945 | - | - | 18.965 | 100 | - | - | 正常
18 | 中海油惠州石化有限公司 | 催化裂化（II）123排气筒 | 15034903 | 174.015 | 38.671 | 100 | 1.64 | 50 | 5.641 | 30 | 正常
18 | 中海油惠州石化有限公司 | 渣油加氢133排气筒 | 417594.406 | 4.833 | 55.68 | 100 | - | - | - | - | 正常
18 | 中海油惠州石化有限公司 | 常减压（II）121排气筒 | 4780960 | 55.335 | 44.821 | 100 | - | - | - | - | 正常
18 | 中海油惠州石化有限公司 | 重装（II）127排气筒 | 3361990 | 38.912 | 65.781 | 100 | - | - | 3.648 | 20 | 正常
18 | 中海油惠州石化有限公司 | 煤制氢硫磺排气筒 | 1040790 | 12.046 | - | - | 1.206 | 100 | - | - | 正常
18 | 中海油惠州石化有限公司 | 煤制氢蒸汽过热炉排气筒 | - | - | 0 | 100 | - | - | - | - | 停机
18 | 中海油惠州石化有限公司 | 燃气轮机排气筒 | 3921275.75 | 45.385 | 28.219 | 50 | 2.239 | 35 | 2.658 | 5 | 正常
18 | 中海油惠州石化有限公司 | 高压加氢裂化装置（II）加热炉排气 | 1921202.5 | 22.236 | 48.446 | 100 | 1.402 | 50 | 1.424 | 20 | 正常
18 | 中海油惠州石化有限公司 | 丙烯酸及酯废水焚烧炉排气筒 | - | - | 0 | 300 | 0 | 100 | 0 | 30 | 停机
18 | 中海油惠州石化有限公司 | 重整（Ⅲ）排气筒 | 6176985 | 71.493 | 34.248 | 100 | 0.855 | 50 | 0.095 | 20 | 正常
18 | 中海油惠州石化有限公司 | 芳烃联合（Ⅱ）排气筒 | 11497375 | 133.072 | 55.796 | 100 | 1.228 | 50 | 0.058 | 20 | 正常
19 | 中海壳牌石油化工有限公司 | UT1装置燃油锅炉F-8105/06/07/08排气筒 | 10063872 | 116.48 | 85.45 | 200 | 32.23 | 200 | 6.46 | 30 | 正常
19 | 中海壳牌石油化工有限公司 | UT1装置固废焚烧炉F-9401排气筒 | 2392.6 | 0.03 | 0 | 300 | 0 | 100 | 0 | 30 | 正常
19 | 中海壳牌石油化工有限公司 | UT1装置污水处理场废气处理设施A-9230排气筒 | 781560.12 | 9.05 | - | - | - | - | - | - | 正常
19 | 中海壳牌石油化工有限公司 | UT1装置废液焚烧炉A-9301排气筒 | 3768781 | 43.62 | 93.85 | 300 | 1.06 | 200 | 2.35 | 30 | 正常
19 | 中海壳牌石油化工有限公司 | UT1装置燃气轮机GT-8161排气筒 | 11129644 | 128.81 | 64.11 | 120 | 4.88 | 100 | 2.06 | 10 | 正常
19 | 中海壳牌石油化工有限公司 | SMPO1装置热油炉F-5301A/B/C排气筒 | 7756139.5 | 89.77 | 47.34 | 100 | 0 | 50 | 3.62 | 20 | 正常
19 | 中海壳牌石油化工有限公司 | POD2装置废液焚烧炉A-2962排气筒 | 166602.19 | 1.93 | 0.52 | 300 | 2.08 | 100 | 5.25 | 30 | 正常
19 | 中海壳牌石油化工有限公司 | LOP1装置裂解炉F-1100排气筒 | 1205214.12 | 13.95 | 74.26 | 100 | - | - | - | - | 正常
20 | 光大环保能源（龙门）有限公司 | 一号废气排放口 | 1414910.5 | 16.38 | 161.445 | 200 | 45.994 | 50 | 5.4 | 10 | 正常
20 | 光大环保能源（龙门）有限公司 | 二号废气排放口 | 1489293.13 | 17.24 | 145.018 | 200 | 39.026 | 50 | 3.766 | 10 | 正常
21 | 惠州绿色动力再生能源有限公司 | 焚烧废气排放口3# | 4080899 | 47.23 | 76.343 | 80 | 19.075 | 30 | 1.397 | 8 | 正常
21 | 惠州绿色动力再生能源有限公司 | 焚烧废气排放口4# | 3515492 | 40.69 | 77.029 | 80 | 28.392 | 30 | 2.216 | 8 | 正常
21 | 惠州绿色动力再生能源有限公司 | 焚烧废气排放口1# | 285.53 | 0 | 18.395 | 80 | 6.369 | 30 | 286.882 | 8 | 停机
21 | 惠州绿色动力再生能源有限公司 | 焚烧废气排放口2# | 711186.19 | 8.23 | 192.348 | 80 | 0.076 | 30 | 50.652 | 8 | 停机
22 | 三菱化学化工原料（惠州）有限公司 | 废气排放口 | 3367157.25 | 38.972 | 21.574 | 100 | 0.5 | 50 | 2.81 | 20 | 正常
23 | 惠州李长荣橡胶有限公司 | RTO | 2467447.75 | 28.998 | 9.7677 | 100 | 0.3687 | 50 | 2.3368 | 20 | 正常
24 | 惠州绿色动力环保有限公司 | 焚烧废气排放口#1 | 1849532.75 | 21.407 | 73.971 | 250 | 21.371 | 80 | 1.254 | 10 | 正常
24 | 惠州绿色动力环保有限公司 | 焚烧废气排放口#2 | 1995241.375 | 23.093 | 74.557 | 250 | 16.926 | 80 | 2.257 | 10 | 正常
24 | 惠州绿色动力环保有限公司 | 焚烧废气排放口#3 | 2616206.5 | 30.28 | 32.723 | 250 | 0 | 80 | 178.87 | 10 | 停机
25 | 国能（惠州）热电有限责任公司 | 综合监控点 | 48059472 | 556.244 | 38.803 | 100 | 25.118 | 50 | 1.455 | 20 | 正常
26 | 华润水泥（惠州）有限公司 | 总排放口 | 8021138 | 92.837 | 254.6 | 320 | 2.9 | 100 | 3.9 | 20 | 正常
26 | 华润水泥（惠州）有限公司 | 窑头 | 3476523.75 | 40.238 | - | - | - | - | 7.373 | 20 | 正常