## Sheet1
监测日期：2024-01-27
序号 | 企业名称 | 监控点名称 | 烟气量(M3) | 烟气流量（M3/s） | 氮氧化物(mg/M3) |  | 二氧化硫(mg/M3) |  | 烟尘(mg/M3) |  | 生产状态
[5 empty] | 浓度 | 限值 | 浓度 | 限值 | 浓度 | 限值
1 | 惠州市光大水泥企业有限公司光华水泥厂 | A线窑尾 | 12540103 | 147.188 | 108.294 | 320 | 23.743 | 100 | 0.51 | 20 | 正常
1 | 惠州市光大水泥企业有限公司光华水泥厂 | B线窑尾 | 15928177 | 189.47 | 124.191 | 320 | 36.019 | 100 | 2.301 | 20 | 正常
1 | 惠州市光大水泥企业有限公司光华水泥厂 | A线窑头烟囱 | 6585034 | 76.216 | - | - | - | - | 10.8735 | 20 | 正常
1 | 惠州市光大水泥企业有限公司光华水泥厂 | B线窑头烟囱 | 7500040.5 | 87.413 | - | - | - | - | 1.9996 | 20 | 正常
2 | 广东展宏钢铁厂 | 电炉废气排放口 | 773543.812 | 8.953 | - | - | - | - | 0.002 | 15 | 正常
3 | 惠州固力水泥集团有限公司博罗分公司 | 排放口（窑头） | 3550699 | 41.096 | - | - | - | - | 0 | 20 | 停机
3 | 惠州固力水泥集团有限公司博罗分公司 | 总排放口（窑尾） | 1642972.75 | 19.016 | 60.474 | 320 | 19.328 | 100 | 302.828 | 20 | 停机
4 | 惠州东江威立雅环境服务有限公司 | 焚烧炉废气排放口 | 740883.125 | 8.575 | 69.445 | 300 | 5.294 | 100 | 2.008 | 30 | 正常
5 | 惠州福和纸业有限公司 | 锅炉废气排放口1# | 9072000 | 105 | 4.44 | 200 | 2.03 | 200 | 1.35 | 30 | 正常
5 | 惠州福和纸业有限公司 | 锅炉废气排放口2# | 0 | 0 | 0 | 150 | - | - | - | - | 正常
6 | 惠州市光大水泥企业有限公司 | A线旋窑窑尾处理后排口 | 13218037 | 155.058 | 196.14 | 320 | 36.338 | 100 | 1.288 | 20 | 正常
6 | 惠州市光大水泥企业有限公司 | B线旋窑窑尾处理后排口 | 13976015 | 161.759 | 171.256 | 320 | 12.54 | 100 | 1.595 | 20 | 正常
6 | 惠州市光大水泥企业有限公司 | A线窑头烟窗 | 9499331 | 109.946 | - | - | - | - | 8.3695 | 20 | 正常
6 | 惠州市光大水泥企业有限公司 | B线窑头烟窗 | 6944212.5 | 80.373 | - | - | - | - | 1.1136 | 20 | 正常
7 | 惠州广惠能源有限公司 | 焚烧炉烟气排放口3# | 3100020.5 | 36.169 | 82.511 | 200 | 11.986 | 50 | 5.51 | 10 | 正常
7 | 惠州广惠能源有限公司 | 焚烧炉烟气排放口2# | 2235301 | 26.088 | 83.322 | 200 | 10.593 | 50 | 4.512 | 10 | 正常
7 | 惠州广惠能源有限公司 | 焚烧炉烟气排放口1# | 2502995.25 | 29.197 | 90.516 | 200 | 9.253 | 50 | 5.323 | 10 | 正常
8 | 光大环保能源（博罗）有限公司 | 3# | 5679.99 | 0.07 | 53.247 | 200 | 1.804 | 35 | 130.871 | 10 | 停机
8 | 光大环保能源（博罗）有限公司 | 1# | 957263.13 | 11.08 | 110.61 | 200 | 16.207 | 35 | 3.674 | 10 | 正常
8 | 光大环保能源（博罗）有限公司 | 2# | 1048941.5 | 12.14 | 111.875 | 200 | 16.904 | 35 | 1.561 | 10 | 正常
8 | 光大环保能源（博罗）有限公司 | 4# | 2676670.25 | 30.98 | 117.156 | 200 | 26.329 | 35 | 0.543 | 10 | 正常
9 | 光大环保能源（惠东）有限公司 | #3烟囱 | 1837265.875 | 21.265 | 135.708 | 200 | 5.125 | 50 | 2.492 | 10 | 正常
9 | 光大环保能源（惠东）有限公司 | #1烟囱 | 1172366.875 | 13.569 | 144.479 | 200 | 1.002 | 50 | 2.708 | 10 | 正常
9 | 光大环保能源（惠东）有限公司 | #2烟囱 | 1301148.125 | 15.06 | 129.664 | 200 | 7.549 | 50 | 2.29 | 10 | 正常
10 | 惠州市瑞能热力有限公司 | 锅炉烟窗 | 5428857.6 | 62.834 | 17.276 | 200 | 8.099 | 35 | 4.052 | 10 | 正常
10 | 惠州市瑞能热力有限公司 | 锅炉废气排放口2# | 37152 | 0.43 | 28.53 | 150 | - | - | - | - | 停机
11 | 惠州深能源丰达电力有限公司 | 1号机废气排放口 | 5781447.5 | 66.915 | 3.978 | 50 | 0.122 | 35 | 0.05 | 5 | 正常
11 | 惠州深能源丰达电力有限公司 | 2号机废气排放口 | 0 | 0 | 0 | 50 | 0 | 35 | 0 | 5 | 正常
11 | 惠州深能源丰达电力有限公司 | 5号机组废气排放口 | 516748.555 | 6.049 | 23.576 | 50 | 4.37 | 35 | 33.248 | 5 | 正常
11 | 惠州深能源丰达电力有限公司 | 6号机组废气排放口 | 15947197.113 | 190.052 | 27.366 | 50 | 0.204 | 35 | 1.299 | 5 | 正常
11 | 惠州深能源丰达电力有限公司 | 1号启动锅炉废气排放口 | 15146.49 | 0.18 | 2.918 | 50 | 0.123 | 35 | 8.351 | 10 | 正常
11 | 惠州深能源丰达电力有限公司 | 2号启动锅炉废气排放口 | 25086.311 | 0.3 | 38.63 | 50 | 0.158 | 35 | 1.086 | 10 | 正常
12 | 广东惠州天然气发电有限公司 | 2号发电机组烟囱 | 81898.56 | 3412.44 | 1.641 | 50 | 0.012 | 35 | 0.676 | 5 | 正常
12 | 广东惠州天然气发电有限公司 | 1号发电机组烟囱 | 14279345.28 | 165.27 | 9.808 | 50 | 0.074 | 35 | 2.177 | 5 | 正常
12 | 广东惠州天然气发电有限公司 | 3号发电机组烟囱 | 39574189.44 | 458.035 | 19.03 | 50 | 0 | 35 | 0.37 | 5 | 正常
12 | 广东惠州天然气发电有限公司 | 4号发电机组烟囱 | 52135997.76 | 603.426 | 21.06 | 50 | 0.01 | 35 | 0.04 | 5 | 正常
12 | 广东惠州天然气发电有限公司 | 5号发电机组烟囱 | 22700926.08 | 262.742 | 15.29 | 50 | 0.06 | 35 | 0.08 | 5 | 正常
12 | 广东惠州天然气发电有限公司 | 6号发电机组烟囱 | 50433883.2 | 583.726 | 20.03 | 50 | 0 | 35 | 0.04 | 5 | 正常
13 | 惠州云海镁业有限公司 | 工业窑炉燃烧废气排放口 | - | - | 0 | 120 | 0 | 850 | 0 | 100 | 正常
13 | 惠州云海镁业有限公司 | 工业窑炉熔炼废气排放口 | 1143936 | 13.24 | - | - | - | - | - | - | 正常
14 | 惠州塔牌水泥有限公司 | 二线窑尾 | 13537761 | 159.007 | 226.395 | 320 | 24.935 | 100 | 9.9 | 20 | 正常
14 | 惠州塔牌水泥有限公司 | 一线窑头 | 0 | 0 | - | - | - | - | 0 | 20 | 停机
14 | 惠州塔牌水泥有限公司 | 一线窑尾 | 232032.812 | 3.1 | 378.233 | 320 | 436.538 | 100 | 27.035 | 20 | 停机
14 | 惠州塔牌水泥有限公司 | 二线窑头 | 6890965 | 79.756 | - | - | - | - | 13.0477 | 20 | 正常
15 | 南亚塑胶工业(惠州)有限公司 | 1#锅炉烟气排放口（A1） | 3456 | 0.04 | 10.64 | 50 | 16.75 | 35 | 29.1 | 10 | 停机
15 | 南亚塑胶工业(惠州)有限公司 | 7#有机废气排放口（B7） | 408716.375 | 4.73 | - | - | - | - | 0.1319 | 10 | 正常
15 | 南亚塑胶工业(惠州)有限公司 | 15#有机废气排放口（B15） | 2820.549 | 0.033 | - | - | - | - | 0.7927 | 10 | 正常
15 | 南亚塑胶工业(惠州)有限公司 | 3#粉尘排放口（C3） | 0 | 0 | - | - | - | - | 0.0073 | 10 | 正常
15 | 南亚塑胶工业(惠州)有限公司 | 2#锅炉烟气排放口（A2） | 236300.542 | 9845.856 | 17.09 | 150 | - | - | 0 | 20 | 正常
16 | 广东惠州平海发电厂有限公司 | 1号锅炉废气排放口 | 61514506.165 | 726.661 | 41.032 | 100 | 27.14 | 50 | 2.189 | 20 | 正常
16 | 广东惠州平海发电厂有限公司 | 2号锅炉废气排放口 | 58154860.692 | 686.87 | 41.076 | 100 | 27.173 | 50 | 2.008 | 20 | 正常
17 | 旭硝子显示玻璃（惠州）有限公司 | 四期炉窑废气排放口 | 39070.898 | 0.452 | 244.565 | 550 | 1.661 | 280 | 3.172 | 30 | 正常
17 | 旭硝子显示玻璃（惠州）有限公司 | 一期熔窑废气排放口 | 363813.906 | 4.211 | 268.977 | 550 | 7.217 | 400 | 7.246 | 30 | 正常
17 | 旭硝子显示玻璃（惠州）有限公司 | 三期熔窑废气排放口 | 578016 | 6.69 | 251.83 | 550 | 6.7 | 400 | 8.25 | 30 | 正常
17 | 旭硝子显示玻璃（惠州）有限公司 | 二期熔窑废气排放口 | - | - | 0 | 550 | 0 | 400 | 0 | 30 | 停机
18 | 中海油惠州石化有限公司 | 燃油燃气锅炉烟囱 | 877661 | 10.158 | 148.38 | 200 | 3.161 | 200 | 0.762 | 30 | 正常
18 | 中海油惠州石化有限公司 | 燃油燃气锅炉烟囱 2 | 917714.875 | 10.622 | 61.327 | 200 | 3.994 | 200 | 6.308 | 30 | 正常
18 | 中海油惠州石化有限公司 | 硫磺（1）排气筒 | 290428.969 | 3.361 | 25.569 | - | 14.962 | 100 | - | - | 正常
18 | 中海油惠州石化有限公司 | 蜡油加裂排气筒 | 1134390.375 | 13.13 | 62.172 | 100 | - | - | - | - | 正常
18 | 中海油惠州石化有限公司 | 煤柴油加裂排气筒 | 653957.062 | 7.569 | 37.245 | 100 | - | - | - | - | 正常
18 | 中海油惠州石化有限公司 | 制氢（1）排气筒 | 4095207 | 47.398 | 88.923 | 100 | - | - | - | - | 正常
18 | 中海油惠州石化有限公司 | 制氢（2）排气筒 | 3181762.25 | 36.826 | 90.999 | 100 | - | - | - | - | 正常
18 | 中海油惠州石化有限公司 | 重整（I）排气筒 | 3457377 | 40.016 | 58.638 | 100 | - | - | - | - | 正常
18 | 中海油惠州石化有限公司 | 芳烃联合（1）排气筒 | 5638101 | 65.256 | 59.566 | 100 | - | - | - | - | 正常
18 | 中海油惠州石化有限公司 | 芳烃联合（2）排气筒 | 1518061.875 | 17.57 | 38.853 | 100 | - | - | - | - | 正常
18 | 中海油惠州石化有限公司 | 芳烃联合2排气筒 | 1992874.625 | 23.066 | 46.867 | 100 | - | - | - | - | 正常
18 | 中海油惠州石化有限公司 | 焦化（1）排气筒 | 1604575 | 18.572 | 64.548 | 100 | - | - | - | - | 正常
18 | 中海油惠州石化有限公司 | 焦化（2）排气筒 | 1682281.25 | 19.471 | 59.922 | 100 | - | - | - | - | 正常
18 | 中海油惠州石化有限公司 | 催化裂化（1）排气筒 | 3273840 | 136410.125 | - | - | 0.89 | 50 | 2.968 | 30 | 正常
18 | 中海油惠州石化有限公司 | 煅烧焦烟囱 | - | - | - | - | - | - | 0 | 10 | 正常
18 | 中海油惠州石化有限公司 | 常减压（1）烟囱 | 3888369.25 | 45.004 | 43.775 | 100 | - | - | - | - | 正常
18 | 中海油惠州石化有限公司 | 3#燃油燃气锅炉烟道 | 2242840 | 25.958 | 40.108 | 100 | 8.629 | 50 | 0.692 | 20 | 正常
18 | 中海油惠州石化有限公司 | 航煤加氢129排气筒 | 390578.5 | 4.521 | 37.45 | 100 | - | - | - | - | 正常
18 | 中海油惠州石化有限公司 | 硫磺（II）134排气筒 | 2496661.25 | 28.896 | - | - | 22.599 | 100 | - | - | 正常
18 | 中海油惠州石化有限公司 | 催化裂化（II）123排气筒 | 16750423 | 193.871 | 37.371 | 100 | 3.164 | 50 | 5.062 | 30 | 正常
18 | 中海油惠州石化有限公司 | 渣油加氢133排气筒 | 386304.219 | 4.471 | 55.416 | 100 | - | - | - | - | 正常
18 | 中海油惠州石化有限公司 | 常减压（II）121排气筒 | 4774850 | 55.264 | 40.667 | 100 | - | - | - | - | 正常
18 | 中海油惠州石化有限公司 | 重装（II）127排气筒 | 3329180 | 38.532 | 63.592 | 100 | - | - | 3.617 | 20 | 正常
18 | 中海油惠州石化有限公司 | 煤制氢硫磺排气筒 | 1041570 | 12.055 | - | - | 1.228 | 100 | - | - | 正常
18 | 中海油惠州石化有限公司 | 煤制氢蒸汽过热炉排气筒 | - | - | 0 | 100 | - | - | - | - | 停机
18 | 中海油惠州石化有限公司 | 燃气轮机排气筒 | 3896803.5 | 45.102 | 27.156 | 50 | 2.056 | 35 | 2.668 | 5 | 正常
18 | 中海油惠州石化有限公司 | 高压加氢裂化装置（II）加热炉排气 | 1956638 | 22.646 | 49.53 | 100 | 1.395 | 50 | 1.405 | 20 | 正常
18 | 中海油惠州石化有限公司 | 丙烯酸及酯废水焚烧炉排气筒 | - | - | 0 | 300 | 0 | 100 | 0 | 30 | 停机
18 | 中海油惠州石化有限公司 | 重整（Ⅲ）排气筒 | 6204918.5 | 71.816 | 33.916 | 100 | 0.833 | 50 | 0.095 | 20 | 正常
18 | 中海油惠州石化有限公司 | 芳烃联合（Ⅱ）排气筒 | 11417388 | 132.146 | 54.368 | 100 | 1.152 | 50 | 0.053 | 20 | 正常
19 | 中海壳牌石油化工有限公司 | UT1装置燃油锅炉F-8105/06/07/08排气筒 | 9963648 | 115.32 | 81.62 | 200 | 36.22 | 200 | 6.86 | 30 | 正常
19 | 中海壳牌石油化工有限公司 | UT1装置固废焚烧炉F-9401排气筒 | 2448.52 | 0.03 | 0 | 300 | 0 | 100 | 0 | 30 | 正常
19 | 中海壳牌石油化工有限公司 | UT1装置污水处理场废气处理设施A-9230排气筒 | 849024 | 9.83 | - | - | - | - | - | - | 正常
19 | 中海壳牌石油化工有限公司 | UT1装置废液焚烧炉A-9301排气筒 | 3776733.5 | 43.71 | 91.6 | 300 | 1.22 | 200 | 2.39 | 30 | 正常
19 | 中海壳牌石油化工有限公司 | UT1装置燃气轮机GT-8161排气筒 | 11142933 | 128.96 | 64.66 | 120 | 5.14 | 100 | 1.93 | 10 | 正常
19 | 中海壳牌石油化工有限公司 | SMPO1装置热油炉F-5301A/B/C排气筒 | 7802010.5 | 90.3 | 48.7 | 100 | 0 | 50 | 4.21 | 20 | 正常
19 | 中海壳牌石油化工有限公司 | POD2装置废液焚烧炉A-2962排气筒 | 158893.19 | 1.84 | 13.78 | 300 | 4.44 | 100 | 3.86 | 30 | 正常
19 | 中海壳牌石油化工有限公司 | LOP1装置裂解炉F-1100排气筒 | 1212760.75 | 14.04 | 74.36 | 100 | - | - | - | - | 正常
20 | 光大环保能源（龙门）有限公司 | 一号废气排放口 | 1395408.5 | 16.15 | 154.913 | 200 | 47.933 | 50 | 5.306 | 10 | 正常
20 | 光大环保能源（龙门）有限公司 | 二号废气排放口 | 1534603.63 | 17.76 | 161.611 | 200 | 45.322 | 50 | 3.622 | 10 | 正常
21 | 惠州绿色动力再生能源有限公司 | 焚烧废气排放口3# | 4112939 | 47.6 | 77.62 | 80 | 18.023 | 30 | 1.328 | 8 | 正常
21 | 惠州绿色动力再生能源有限公司 | 焚烧废气排放口4# | 3503159.25 | 40.55 | 77.088 | 80 | 25.661 | 30 | 2.069 | 8 | 正常
21 | 惠州绿色动力再生能源有限公司 | 焚烧废气排放口1# | 482.13 | 0.01 | 1.336 | 80 | 4.412 | 30 | 243.74 | 8 | 停机
21 | 惠州绿色动力再生能源有限公司 | 焚烧废气排放口2# | 337825.53 | 3.91 | 120.013 | 80 | 0.305 | 30 | 29.009 | 8 | 停机
22 | 三菱化学化工原料（惠州）有限公司 | 废气排放口 | 3378481.25 | 39.103 | 21.417 | 100 | 0.415 | 50 | 2.737 | 20 | 正常
23 | 惠州李长荣橡胶有限公司 | RTO | 2380618 | 27.941 | 7.7332 | 100 | 0.3532 | 50 | 2.6941 | 20 | 正常
24 | 惠州绿色动力环保有限公司 | 焚烧废气排放口#1 | 1797838.75 | 20.808 | 74.488 | 250 | 16.428 | 80 | 1.256 | 10 | 正常
24 | 惠州绿色动力环保有限公司 | 焚烧废气排放口#2 | 2000691.75 | 23.156 | 74.894 | 250 | 17.655 | 80 | 2.157 | 10 | 正常
24 | 惠州绿色动力环保有限公司 | 焚烧废气排放口#3 | 2606303.25 | 30.166 | 120.777 | 250 | 0 | 80 | 199.837 | 10 | 停机
25 | 国能（惠州）热电有限责任公司 | 综合监控点 | 48506592 | 561.419 | 39.068 | 100 | 26.026 | 50 | 1.469 | 20 | 正常
26 | 华润水泥（惠州）有限公司 | 总排放口 | 8050427 | 93.176 | 259.65 | 320 | 14.69 | 100 | 3.66 | 20 | 正常
26 | 华润水泥（惠州）有限公司 | 窑头 | 3392547 | 39.266 | - | - | - | - | 7.347 | 20 | 正常