## Sheet1
监测日期：2024-01-28
序号 | 企业名称 | 监控点名称 | 烟气量(M3) | 烟气流量（M3/s） | 氮氧化物(mg/M3) |  | 二氧化硫(mg/M3) |  | 烟尘(mg/M3) |  | 生产状态
[5 empty] | 浓度 | 限值 | 浓度 | 限值 | 浓度 | 限值
1 | 惠州市光大水泥企业有限公司光华水泥厂 | A线窑尾 | 11723030 | 137.464 | 104.347 | 320 | 21.342 | 100 | 0.79 | 20 | 正常
1 | 惠州市光大水泥企业有限公司光华水泥厂 | B线窑尾 | 16016652 | 189.247 | 123.725 | 320 | 27.087 | 100 | 2.043 | 20 | 正常
1 | 惠州市光大水泥企业有限公司光华水泥厂 | A线窑头烟囱 | 7152150 | 82.78 | - | - | - | - | 9.9677 | 20 | 正常
1 | 惠州市光大水泥企业有限公司光华水泥厂 | B线窑头烟囱 | 7646744 | 88.504 | - | - | - | - | 1.9839 | 20 | 正常
2 | 广东展宏钢铁厂 | 电炉废气排放口 | 483316.969 | 5.594 | - | - | - | - | 0.002 | 15 | 正常
3 | 惠州固力水泥集团有限公司博罗分公司 | 排放口（窑头） | 1502395.25 | 17.389 | - | - | - | - | 0 | 20 | 停机
3 | 惠州固力水泥集团有限公司博罗分公司 | 总排放口（窑尾） | 1666443.75 | 19.288 | 87.958 | 320 | 31.196 | 100 | 419.221 | 20 | 停机
4 | 惠州东江威立雅环境服务有限公司 | 焚烧炉废气排放口 | 737061.5 | 8.531 | 88.482 | 300 | 3.626 | 100 | 1.982 | 30 | 正常
5 | 惠州福和纸业有限公司 | 锅炉废气排放口1# | 10132992 | 117.28 | 4.85 | 200 | 2.22 | 200 | 1.84 | 30 | 正常
5 | 惠州福和纸业有限公司 | 锅炉废气排放口2# | 0 | 0 | 0.03 | 150 | - | - | - | - | 正常
6 | 惠州市光大水泥企业有限公司 | A线旋窑窑尾处理后排口 | 12583104 | 147.698 | 184.48 | 320 | 32.637 | 100 | 1.042 | 20 | 正常
6 | 惠州市光大水泥企业有限公司 | B线旋窑窑尾处理后排口 | 14072034 | 162.871 | 178.728 | 320 | 15.914 | 100 | 1.783 | 20 | 正常
6 | 惠州市光大水泥企业有限公司 | A线窑头烟窗 | 9593586 | 111.037 | - | - | - | - | 8.4779 | 20 | 正常
6 | 惠州市光大水泥企业有限公司 | B线窑头烟窗 | 6911490.5 | 79.994 | - | - | - | - | 1.1279 | 20 | 正常
7 | 惠州广惠能源有限公司 | 焚烧炉烟气排放口3# | 3033797.5 | 35.39 | 82.258 | 200 | 10.591 | 50 | 5.431 | 10 | 正常
7 | 惠州广惠能源有限公司 | 焚烧炉烟气排放口2# | 2300675.75 | 26.838 | 86.071 | 200 | 8.305 | 50 | 4.538 | 10 | 正常
7 | 惠州广惠能源有限公司 | 焚烧炉烟气排放口1# | 2449389.25 | 28.562 | 87.897 | 200 | 3.95 | 50 | 5.239 | 10 | 正常
8 | 光大环保能源（博罗）有限公司 | 3# | 13589.96 | 0.16 | 33.737 | 200 | 1.521 | 35 | 128.83 | 10 | 停机
8 | 光大环保能源（博罗）有限公司 | 1# | 897985.38 | 10.39 | 108.125 | 200 | 23.055 | 35 | 3.662 | 10 | 正常
8 | 光大环保能源（博罗）有限公司 | 2# | 1016542.56 | 11.77 | 114.258 | 200 | 23.925 | 35 | 1.532 | 10 | 正常
8 | 光大环保能源（博罗）有限公司 | 4# | 2630253.75 | 30.44 | 113.811 | 200 | 18.747 | 35 | 0.465 | 10 | 正常
9 | 光大环保能源（惠东）有限公司 | #3烟囱 | 1868429.5 | 21.625 | 138.179 | 200 | 5.572 | 50 | 2.462 | 10 | 正常
9 | 光大环保能源（惠东）有限公司 | #1烟囱 | 1113145 | 12.884 | 132.929 | 200 | 0.992 | 50 | 2.526 | 10 | 正常
9 | 光大环保能源（惠东）有限公司 | #2烟囱 | 1318762.125 | 15.263 | 130.049 | 200 | 8.172 | 50 | 2.213 | 10 | 正常
10 | 惠州市瑞能热力有限公司 | 锅炉烟窗 | 5190652.8 | 60.077 | 14.428 | 200 | 13.036 | 35 | 3.916 | 10 | 正常
10 | 惠州市瑞能热力有限公司 | 锅炉废气排放口2# | 20736 | 0.24 | 40 | 150 | - | - | - | - | 停机
11 | 惠州深能源丰达电力有限公司 | 1号机废气排放口 | 7837746 | 90.715 | 4.494 | 50 | 10.944 | 35 | 0.107 | 5 | 正常
11 | 惠州深能源丰达电力有限公司 | 2号机废气排放口 | 0 | 0 | 0 | 50 | 0 | 35 | 0 | 5 | 正常
11 | 惠州深能源丰达电力有限公司 | 5号机组废气排放口 | 295577.515 | 3.491 | 27.587 | 50 | 0.867 | 35 | 50.563 | 5 | 正常
11 | 惠州深能源丰达电力有限公司 | 6号机组废气排放口 | 1896803.913 | 22.54 | 20.304 | 50 | 2.066 | 35 | 30.95 | 5 | 正常
11 | 惠州深能源丰达电力有限公司 | 1号启动锅炉废气排放口 | 14806.123 | 0.175 | 0 | 50 | 0.037 | 35 | 7.358 | 10 | 正常
11 | 惠州深能源丰达电力有限公司 | 2号启动锅炉废气排放口 | 17132.65 | 0.212 | 43.682 | 50 | 0.203 | 35 | 1.573 | 10 | 正常
12 | 广东惠州天然气发电有限公司 | 2号发电机组烟囱 | 6514.56 | 271.44 | 1.397 | 50 | 0.002 | 35 | 0.587 | 5 | 正常
12 | 广东惠州天然气发电有限公司 | 1号发电机组烟囱 | 5754.24 | 0.067 | 1.311 | 50 | 0.041 | 35 | 5.904 | 5 | 正常
12 | 广东惠州天然气发电有限公司 | 3号发电机组烟囱 | 16541444.16 | 191.452 | 9.34 | 50 | 0.04 | 35 | 0.47 | 5 | 正常
12 | 广东惠州天然气发电有限公司 | 4号发电机组烟囱 | 22033684.8 | 255.02 | 12.4 | 50 | 0.05 | 35 | 0.08 | 5 | 正常
12 | 广东惠州天然气发电有限公司 | 5号发电机组烟囱 | 48317636.16 | 559.232 | 20.36 | 50 | 0 | 35 | 0.04 | 5 | 正常
12 | 广东惠州天然气发电有限公司 | 6号发电机组烟囱 | 23205398.4 | 268.581 | 13.57 | 50 | 0.04 | 35 | 0.06 | 5 | 正常
13 | 惠州云海镁业有限公司 | 工业窑炉燃烧废气排放口 | 200448 | 2.32 | 51.9 | 120 | 1.22 | 850 | 0.08 | 100 | 正常
13 | 惠州云海镁业有限公司 | 工业窑炉熔炼废气排放口 | 1126656 | 13.04 | - | - | - | - | - | - | 正常
14 | 惠州塔牌水泥有限公司 | 二线窑尾 | 13726345 | 158.87 | 241.994 | 320 | 18.462 | 100 | 9.957 | 20 | 正常
14 | 惠州塔牌水泥有限公司 | 一线窑头 | 0 | 0 | - | - | - | - | 0 | 20 | 停机
14 | 惠州塔牌水泥有限公司 | 一线窑尾 | 338199.719 | 3.986 | 276.018 | 320 | 496.748 | 100 | 58.541 | 20 | 停机
14 | 惠州塔牌水泥有限公司 | 二线窑头 | 7004449 | 81.07 | - | - | - | - | 12.9758 | 20 | 正常
15 | 南亚塑胶工业(惠州)有限公司 | 1#锅炉烟气排放口（A1） | 3456 | 0.04 | 7.35 | 50 | 16.29 | 35 | 16.2 | 10 | 停机
15 | 南亚塑胶工业(惠州)有限公司 | 7#有机废气排放口（B7） | 430909.312 | 4.987 | - | - | - | - | 0.1147 | 10 | 正常
15 | 南亚塑胶工业(惠州)有限公司 | 15#有机废气排放口（B15） | 6096.027 | 0.07 | - | - | - | - | 0.629 | 10 | 正常
15 | 南亚塑胶工业(惠州)有限公司 | 3#粉尘排放口（C3） | 0 | 0 | - | - | - | - | 0.0012 | 10 | 正常
15 | 南亚塑胶工业(惠州)有限公司 | 2#锅炉烟气排放口（A2） | 204048.098 | 8502.004 | 16.97 | 150 | - | - | 0 | 20 | 正常
16 | 广东惠州平海发电厂有限公司 | 1号锅炉废气排放口 | 61188879.513 | 722.668 | 41.698 | 100 | 27.592 | 50 | 1.704 | 20 | 正常
16 | 广东惠州平海发电厂有限公司 | 2号锅炉废气排放口 | 59920248.803 | 707.888 | 41.573 | 100 | 27.452 | 50 | 1.399 | 20 | 正常
17 | 旭硝子显示玻璃（惠州）有限公司 | 四期炉窑废气排放口 | 117492 | 1.36 | 240.82 | 550 | 1.602 | 280 | 2.872 | 30 | 正常
17 | 旭硝子显示玻璃（惠州）有限公司 | 一期熔窑废气排放口 | 369762.219 | 4.28 | 268.647 | 550 | 7.233 | 400 | 7.345 | 30 | 正常
17 | 旭硝子显示玻璃（惠州）有限公司 | 三期熔窑废气排放口 | 584064 | 6.76 | 252.77 | 550 | 6.36 | 400 | 8.17 | 30 | 正常
17 | 旭硝子显示玻璃（惠州）有限公司 | 二期熔窑废气排放口 | - | - | 0 | 550 | 0 | 400 | 0 | 30 | 停机
18 | 中海油惠州石化有限公司 | 燃油燃气锅炉烟囱 | 880780 | 10.194 | 139.356 | 200 | 2.965 | 200 | 0.747 | 30 | 正常
18 | 中海油惠州石化有限公司 | 燃油燃气锅炉烟囱 2 | 894461.875 | 10.353 | 58.623 | 200 | 4.238 | 200 | 7.189 | 30 | 正常
18 | 中海油惠州石化有限公司 | 硫磺（1）排气筒 | 288391.906 | 3.338 | 24.184 | - | 14.778 | 100 | - | - | 正常
18 | 中海油惠州石化有限公司 | 蜡油加裂排气筒 | 1152565.875 | 13.34 | 61.595 | 100 | - | - | - | - | 正常
18 | 中海油惠州石化有限公司 | 煤柴油加裂排气筒 | 651708.938 | 7.543 | 37.03 | 100 | - | - | - | - | 正常
18 | 中海油惠州石化有限公司 | 制氢（1）排气筒 | 4086485 | 47.297 | 87.655 | 100 | - | - | - | - | 正常
18 | 中海油惠州石化有限公司 | 制氢（2）排气筒 | 3189863.75 | 36.92 | 91.577 | 100 | - | - | - | - | 正常
18 | 中海油惠州石化有限公司 | 重整（I）排气筒 | 3463778 | 40.09 | 56.362 | 100 | - | - | - | - | 正常
18 | 中海油惠州石化有限公司 | 芳烃联合（1）排气筒 | 5684647 | 65.794 | 58.446 | 100 | - | - | - | - | 正常
18 | 中海油惠州石化有限公司 | 芳烃联合（2）排气筒 | 1493693.375 | 17.288 | 39.42 | 100 | - | - | - | - | 正常
18 | 中海油惠州石化有限公司 | 芳烃联合2排气筒 | 1996222 | 23.104 | 42.363 | 100 | - | - | - | - | 正常
18 | 中海油惠州石化有限公司 | 焦化（1）排气筒 | 1609006.5 | 18.623 | 63.092 | 100 | - | - | - | - | 正常
18 | 中海油惠州石化有限公司 | 焦化（2）排气筒 | 1684400.125 | 19.495 | 59.478 | 100 | - | - | - | - | 正常
18 | 中海油惠州石化有限公司 | 催化裂化（1）排气筒 | 3243130 | 135130.688 | - | - | 0.896 | 50 | 2.906 | 30 | 正常
18 | 中海油惠州石化有限公司 | 煅烧焦烟囱 | - | - | - | - | - | - | 0 | 10 | 正常
18 | 中海油惠州石化有限公司 | 常减压（1）烟囱 | 3894649 | 45.077 | 45.28 | 100 | - | - | - | - | 正常
18 | 中海油惠州石化有限公司 | 3#燃油燃气锅炉烟道 | 2289850 | 26.502 | 40.093 | 100 | 9.424 | 50 | 0.668 | 20 | 正常
18 | 中海油惠州石化有限公司 | 航煤加氢129排气筒 | 392039.719 | 4.538 | 34.434 | 100 | - | - | - | - | 正常
18 | 中海油惠州石化有限公司 | 硫磺（II）134排气筒 | 2489535.25 | 28.814 | - | - | 24.202 | 100 | - | - | 正常
18 | 中海油惠州石化有限公司 | 催化裂化（II）123排气筒 | 17204014 | 199.12 | 39.79 | 100 | 3.567 | 50 | 5.248 | 30 | 正常
18 | 中海油惠州石化有限公司 | 渣油加氢133排气筒 | 387805.375 | 4.488 | 54.947 | 100 | - | - | - | - | 正常
18 | 中海油惠州石化有限公司 | 常减压（II）121排气筒 | 4791040 | 55.452 | 38.277 | 100 | - | - | - | - | 正常
18 | 中海油惠州石化有限公司 | 重装（II）127排气筒 | 3336770 | 38.62 | 62.485 | 100 | - | - | 3.554 | 20 | 正常
18 | 中海油惠州石化有限公司 | 煤制氢硫磺排气筒 | 1036950 | 12.002 | - | - | 1.009 | 100 | - | - | 正常
18 | 中海油惠州石化有限公司 | 煤制氢蒸汽过热炉排气筒 | - | - | 0 | 100 | - | - | - | - | 停机
18 | 中海油惠州石化有限公司 | 燃气轮机排气筒 | 3916521.75 | 45.33 | 26.107 | 50 | 2.042 | 35 | 2.655 | 5 | 正常
18 | 中海油惠州石化有限公司 | 高压加氢裂化装置（II）加热炉排气 | 1935524.125 | 22.402 | 49.094 | 100 | 1.686 | 50 | 1.422 | 20 | 正常
18 | 中海油惠州石化有限公司 | 丙烯酸及酯废水焚烧炉排气筒 | - | - | 0 | 300 | 0 | 100 | 0 | 30 | 停机
18 | 中海油惠州石化有限公司 | 重整（Ⅲ）排气筒 | 6316956.5 | 73.113 | 33.705 | 100 | 0.71 | 50 | 0.086 | 20 | 正常
18 | 中海油惠州石化有限公司 | 芳烃联合（Ⅱ）排气筒 | 11431577 | 132.31 | 53.326 | 100 | 1.138 | 50 | 0.043 | 20 | 正常
19 | 中海壳牌石油化工有限公司 | UT1装置燃油锅炉F-8105/06/07/08排气筒 | 10016352 | 115.93 | 87.9 | 200 | 36.01 | 200 | 5.08 | 30 | 正常
19 | 中海壳牌石油化工有限公司 | UT1装置固废焚烧炉F-9401排气筒 | 2397.25 | 0.03 | 0 | 300 | 0 | 100 | 0 | 30 | 正常
19 | 中海壳牌石油化工有限公司 | UT1装置污水处理场废气处理设施A-9230排气筒 | 843720.81 | 9.77 | - | - | - | - | - | - | 正常
19 | 中海壳牌石油化工有限公司 | UT1装置废液焚烧炉A-9301排气筒 | 3792840.25 | 43.9 | 94.11 | 300 | 1.44 | 200 | 2.32 | 30 | 正常
19 | 中海壳牌石油化工有限公司 | UT1装置燃气轮机GT-8161排气筒 | 11103888 | 128.51 | 65.62 | 120 | 5.86 | 100 | 1.96 | 10 | 正常
19 | 中海壳牌石油化工有限公司 | SMPO1装置热油炉F-5301A/B/C排气筒 | 7814224.5 | 90.44 | 45.38 | 100 | 0 | 50 | 4.09 | 20 | 正常
19 | 中海壳牌石油化工有限公司 | POD2装置废液焚烧炉A-2962排气筒 | 177822.86 | 2.06 | 92.29 | 300 | 0.4 | 100 | 1.09 | 30 | 正常
19 | 中海壳牌石油化工有限公司 | LOP1装置裂解炉F-1100排气筒 | 1220005.12 | 14.12 | 74.71 | 100 | - | - | - | - | 正常
20 | 光大环保能源（龙门）有限公司 | 一号废气排放口 | 1338103.25 | 15.49 | 161.997 | 200 | 47.337 | 50 | 5.544 | 10 | 正常
20 | 光大环保能源（龙门）有限公司 | 二号废气排放口 | 1439683.25 | 16.66 | 158.306 | 200 | 47.558 | 50 | 3.375 | 10 | 正常
21 | 惠州绿色动力再生能源有限公司 | 焚烧废气排放口3# | 4153621.75 | 48.07 | 77.083 | 80 | 17.319 | 30 | 1.397 | 8 | 正常
21 | 惠州绿色动力再生能源有限公司 | 焚烧废气排放口4# | 3521609 | 40.76 | 76.481 | 80 | 25.991 | 30 | 2.317 | 8 | 正常
21 | 惠州绿色动力再生能源有限公司 | 焚烧废气排放口1# | 132.37 | 0 | 0.775 | 80 | 1.504 | 30 | 151.959 | 8 | 停机
21 | 惠州绿色动力再生能源有限公司 | 焚烧废气排放口2# | 0 | 0 | 174.906 | 80 | 1.127 | 30 | 28.929 | 8 | 停机
22 | 三菱化学化工原料（惠州）有限公司 | 废气排放口 | 3395717.25 | 39.302 | 21.402 | 100 | 0.473 | 50 | 2.747 | 20 | 正常
23 | 惠州李长荣橡胶有限公司 | RTO | 2356795 | 27.721 | 7.7201 | 100 | 0.3591 | 50 | 2.6386 | 20 | 正常
24 | 惠州绿色动力环保有限公司 | 焚烧废气排放口#1 | 1821242.25 | 21.079 | 72.902 | 250 | 17.818 | 80 | 1.271 | 10 | 正常
24 | 惠州绿色动力环保有限公司 | 焚烧废气排放口#2 | 1995111 | 23.092 | 73.918 | 250 | 17.047 | 80 | 2.456 | 10 | 正常
24 | 惠州绿色动力环保有限公司 | 焚烧废气排放口#3 | 2612058.75 | 30.232 | 87.935 | 250 | 0 | 80 | 115.003 | 10 | 停机
25 | 国能（惠州）热电有限责任公司 | 综合监控点 | 48555212 | 561.982 | 40.063 | 100 | 26.326 | 50 | 1.385 | 20 | 正常
26 | 华润水泥（惠州）有限公司 | 总排放口 | 7907562 | 91.523 | 241.06 | 320 | 1.9 | 100 | 3.88 | 20 | 正常
26 | 华润水泥（惠州）有限公司 | 窑头 | 3389280.75 | 39.228 | - | - | - | - | 7.532 | 20 | 正常