## Sheet1
监测日期：2024-02-02
序号 | 企业名称 | 监控点名称 | 烟气量(M3) | 烟气流量（M3/s） | 氮氧化物(mg/M3) |  | 二氧化硫(mg/M3) |  | 烟尘(mg/M3) |  | 生产状态
[5 empty] | 浓度 | 限值 | 浓度 | 限值 | 浓度 | 限值
1 | 惠州市光大水泥企业有限公司光华水泥厂 | A线窑尾 | 11923593 | 138.846 | 115.528 | 320 | 20.977 | 100 | 3.318 | 20 | 正常
1 | 惠州市光大水泥企业有限公司光华水泥厂 | B线窑尾 | 15449015 | 181.3 | 111.447 | 320 | 37.944 | 100 | 1.374 | 20 | 正常
1 | 惠州市光大水泥企业有限公司光华水泥厂 | A线窑头烟囱 | 7233410.5 | 83.72 | - | - | - | - | 8.5873 | 20 | 正常
1 | 惠州市光大水泥企业有限公司光华水泥厂 | B线窑头烟囱 | 7400962 | 85.659 | - | - | - | - | 2.0543 | 20 | 正常
2 | 广东展宏钢铁厂 | 电炉废气排放口 | 3344852.25 | 38.714 | - | - | - | - | 0.002 | 15 | 正常
3 | 惠州固力水泥集团有限公司博罗分公司 | 排放口（窑头） | 228169.516 | 2.641 | - | - | - | - | 0 | 20 | 停机
3 | 惠州固力水泥集团有限公司博罗分公司 | 总排放口（窑尾） | 1481501 | 17.147 | 11.257 | 320 | 10.095 | 100 | 50.697 | 20 | 停机
4 | 惠州东江威立雅环境服务有限公司 | 焚烧炉废气排放口 | 672368 | 7.782 | 103.501 | 300 | 8.104 | 100 | 1.995 | 30 | 正常
5 | 惠州福和纸业有限公司 | 锅炉废气排放口1# | 1495584 | 17.31 | 0.27 | 200 | 3.52 | 200 | 0.04 | 30 | 停机
5 | 惠州福和纸业有限公司 | 锅炉废气排放口2# | 0 | 0 | 0 | 150 | - | - | - | - | 停机
6 | 惠州市光大水泥企业有限公司 | A线旋窑窑尾处理后排口 | 12151083 | 144.643 | 194.41 | 320 | 29.811 | 100 | 4.437 | 20 | 正常
6 | 惠州市光大水泥企业有限公司 | B线旋窑窑尾处理后排口 | 13313135 | 154.087 | 179.367 | 320 | 29.283 | 100 | 0.938 | 20 | 正常
6 | 惠州市光大水泥企业有限公司 | A线窑头烟窗 | 9443762 | 109.303 | - | - | - | - | 7.2413 | 20 | 正常
6 | 惠州市光大水泥企业有限公司 | B线窑头烟窗 | 7753998.5 | 89.745 | - | - | - | - | 1.1334 | 20 | 正常
7 | 惠州广惠能源有限公司 | 焚烧炉烟气排放口3# | 3035899.25 | 35.363 | 81.527 | 200 | 7.929 | 50 | 0 | 10 | 正常
7 | 惠州广惠能源有限公司 | 焚烧炉烟气排放口2# | 2331541 | 27.298 | 80.062 | 200 | 6.429 | 50 | 5.427 | 10 | 正常
7 | 惠州广惠能源有限公司 | 焚烧炉烟气排放口1# | 2587510.5 | 30.18 | 89.953 | 200 | 4.05 | 50 | 5.392 | 10 | 正常
8 | 光大环保能源（博罗）有限公司 | 3# | 50521.9 | 0.58 | 138.663 | 200 | 2.556 | 35 | 477.389 | 10 | 停机
8 | 光大环保能源（博罗）有限公司 | 1# | 908866.75 | 10.52 | 96.302 | 200 | 6.321 | 35 | 3.68 | 10 | 正常
8 | 光大环保能源（博罗）有限公司 | 2# | 990276.69 | 11.46 | 110.52 | 200 | 8.885 | 35 | 1.578 | 10 | 正常
8 | 光大环保能源（博罗）有限公司 | 4# | 2571820.5 | 29.77 | 117.197 | 200 | 20.427 | 35 | 0.302 | 10 | 正常
9 | 光大环保能源（惠东）有限公司 | #3烟囱 | 1853378.125 | 21.451 | 157.374 | 200 | 9.192 | 50 | 3.352 | 10 | 正常
9 | 光大环保能源（惠东）有限公司 | #1烟囱 | 1132264.125 | 13.105 | 148.72 | 200 | 3.465 | 50 | 2.973 | 10 | 正常
9 | 光大环保能源（惠东）有限公司 | #2烟囱 | 1399848.875 | 16.202 | 141.051 | 200 | 11.351 | 50 | 3.452 | 10 | 正常
10 | 惠州市瑞能热力有限公司 | 锅炉烟窗 | 131760 | 1.525 | 0 | 200 | 0 | 35 | 0 | 10 | 停机
10 | 惠州市瑞能热力有限公司 | 锅炉废气排放口2# | 8640 | 0.1 | 18.46 | 150 | - | - | - | - | 停机
11 | 惠州深能源丰达电力有限公司 | 1号机废气排放口 | 0 | 0 | 0 | 50 | 0 | 35 | 0 | 5 | 正常
11 | 惠州深能源丰达电力有限公司 | 2号机废气排放口 | 0 | 0 | 0 | 50 | 0 | 35 | 0 | 5 | 正常
11 | 惠州深能源丰达电力有限公司 | 5号机组废气排放口 | 487887.347 | 5.752 | 44.752 | 50 | 0.15 | 35 | 50.124 | 5 | 正常
11 | 惠州深能源丰达电力有限公司 | 6号机组废气排放口 | 1861735.545 | 22.215 | 15.554 | 50 | 0.843 | 35 | 37.456 | 5 | 正常
11 | 惠州深能源丰达电力有限公司 | 1号启动锅炉废气排放口 | 10918.334 | 0.129 | 1.049 | 50 | 0.474 | 35 | 13.499 | 10 | 正常
11 | 惠州深能源丰达电力有限公司 | 2号启动锅炉废气排放口 | 0 | 0 | 15.726 | 50 | 1.764 | 35 | 47.702 | 10 | 正常
12 | 广东惠州天然气发电有限公司 | 2号发电机组烟囱 | 1682121.6 | 70088.4 | 1.1 | 50 | 0 | 35 | 0 | 5 | 正常
12 | 广东惠州天然气发电有限公司 | 1号发电机组烟囱 | 760993.92 | 8.808 | 2.333 | 50 | 0 | 35 | 0 | 5 | 正常
12 | 广东惠州天然气发电有限公司 | 3号发电机组烟囱 | 1445247.36 | 16.727 | 0.61 | 50 | 0 | 35 | 0 | 5 | 正常
12 | 广东惠州天然气发电有限公司 | 4号发电机组烟囱 | -93960 | -1.088 | 0.9 | 50 | 0 | 35 | 0 | 5 | 正常
12 | 广东惠州天然气发电有限公司 | 5号发电机组烟囱 | -327231.36 | -3.787 | 3.86 | 50 | 0 | 35 | 0 | 5 | 正常
12 | 广东惠州天然气发电有限公司 | 6号发电机组烟囱 | 121789.44 | 1.41 | 2.03 | 50 | 0 | 35 | 0 | 5 | 正常
13 | 惠州云海镁业有限公司 | 工业窑炉燃烧废气排放口 | 153792 | 1.78 | 51.49 | 120 | 1.41 | 850 | 0.68 | 100 | 正常
14 | 惠州塔牌水泥有限公司 | 二线窑尾 | 14496575 | 167.784 | 207.244 | 320 | 14.233 | 100 | 14.336 | 20 | 正常
14 | 惠州塔牌水泥有限公司 | 一线窑头 | 0 | 0 | - | - | - | - | 0 | 20 | 停机
14 | 惠州塔牌水泥有限公司 | 一线窑尾 | 0 | 0 | 295.885 | 320 | 482.188 | 100 | 11.755 | 20 | 停机
14 | 惠州塔牌水泥有限公司 | 二线窑头 | 6518459 | 75.445 | - | - | - | - | 12.4937 | 20 | 正常
15 | 南亚塑胶工业(惠州)有限公司 | 1#锅炉烟气排放口（A1） | 1471392 | 17.03 | 13.19 | 50 | 8.85 | 35 | 4.7 | 10 | 停机
15 | 南亚塑胶工业(惠州)有限公司 | 7#有机废气排放口（B7） | 480364.719 | 5.56 | - | - | - | - | 0.1096 | 10 | 正常
15 | 南亚塑胶工业(惠州)有限公司 | 15#有机废气排放口（B15） | 100976.617 | 1.169 | - | - | - | - | 1.1746 | 10 | 正常
15 | 南亚塑胶工业(惠州)有限公司 | 3#粉尘排放口（C3） | 16700.703 | 0.193 | - | - | - | - | 0.0044 | 10 | 正常
15 | 南亚塑胶工业(惠州)有限公司 | 2#锅炉烟气排放口（A2） | 301823.126 | 12575.964 | 33.02 | 150 | - | - | 0 | 20 | 正常
16 | 广东惠州平海发电厂有限公司 | 1号锅炉废气排放口 | 50765880.523 | 603.564 | 36.48 | 100 | 20.744 | 50 | 2.007 | 20 | 正常
16 | 广东惠州平海发电厂有限公司 | 2号锅炉废气排放口 | 47637562.191 | 562.043 | 37.156 | 100 | 20.285 | 50 | 2.469 | 20 | 正常
17 | 旭硝子显示玻璃（惠州）有限公司 | 四期炉窑废气排放口 | 145.852 | 0.002 | 232.211 | 550 | 1.516 | 280 | 5.594 | 30 | 正常
17 | 旭硝子显示玻璃（惠州）有限公司 | 一期熔窑废气排放口 | 340687.469 | 3.943 | 266.565 | 550 | 7.017 | 400 | 7.465 | 30 | 正常
17 | 旭硝子显示玻璃（惠州）有限公司 | 三期熔窑废气排放口 | 545184 | 6.31 | 253.13 | 550 | 5.32 | 400 | 8.21 | 30 | 正常
17 | 旭硝子显示玻璃（惠州）有限公司 | 二期熔窑废气排放口 | - | - | 0 | 550 | 0 | 400 | 0 | 30 | 停机
18 | 中海油惠州石化有限公司 | 燃油燃气锅炉烟囱 | 833619 | 9.648 | 126.668 | 200 | 6.794 | 200 | 0.746 | 30 | 正常
18 | 中海油惠州石化有限公司 | 燃油燃气锅炉烟囱 2 | 726636.938 | 8.41 | 67.329 | 200 | 6.839 | 200 | 5.936 | 30 | 正常
18 | 中海油惠州石化有限公司 | 硫磺（1）排气筒 | 272151.281 | 3.15 | 21.26 | - | 12.077 | 100 | - | - | 正常
18 | 中海油惠州石化有限公司 | 蜡油加裂排气筒 | 1198221.25 | 13.868 | 51.419 | 100 | - | - | - | - | 正常
18 | 中海油惠州石化有限公司 | 煤柴油加裂排气筒 | 748744.812 | 8.666 | 28.917 | 100 | - | - | - | - | 正常
18 | 中海油惠州石化有限公司 | 制氢（1）排气筒 | 3952391.5 | 45.745 | 84.021 | 100 | - | - | - | - | 正常
18 | 中海油惠州石化有限公司 | 制氢（2）排气筒 | 3182293.75 | 36.832 | 75.963 | 100 | - | - | - | - | 正常
18 | 中海油惠州石化有限公司 | 重整（I）排气筒 | 3709449.5 | 42.933 | 58.61 | 100 | - | - | - | - | 正常
18 | 中海油惠州石化有限公司 | 芳烃联合（1）排气筒 | 6019301 | 69.668 | 55.423 | 100 | - | - | - | - | 正常
18 | 中海油惠州石化有限公司 | 芳烃联合（2）排气筒 | 1650492 | 19.103 | 30.754 | 100 | - | - | - | - | 正常
18 | 中海油惠州石化有限公司 | 芳烃联合2排气筒 | 1849218.625 | 21.403 | 36.728 | 100 | - | - | - | - | 正常
18 | 中海油惠州石化有限公司 | 焦化（1）排气筒 | 1527694 | 17.682 | 59.011 | 100 | - | - | - | - | 正常
18 | 中海油惠州石化有限公司 | 焦化（2）排气筒 | 1755745.25 | 20.321 | 60.694 | 100 | - | - | - | - | 正常
18 | 中海油惠州石化有限公司 | 催化裂化（1）排气筒 | 3158420 | 131600.891 | - | - | 0.839 | 50 | 3.212 | 30 | 正常
18 | 中海油惠州石化有限公司 | 煅烧焦烟囱 | - | - | - | - | - | - | 0 | 10 | 正常
18 | 中海油惠州石化有限公司 | 常减压（1）烟囱 | 3839822.25 | 44.442 | 33.419 | 100 | - | - | - | - | 正常
18 | 中海油惠州石化有限公司 | 3#燃油燃气锅炉烟道 | 2401660 | 27.796 | 45.167 | 100 | 11.149 | 50 | 0.212 | 20 | 正常
18 | 中海油惠州石化有限公司 | 航煤加氢129排气筒 | 410203.344 | 4.748 | 34.897 | 100 | - | - | - | - | 正常
18 | 中海油惠州石化有限公司 | 硫磺（II）134排气筒 | 2490033.75 | 28.82 | - | - | 28.486 | 100 | - | - | 正常
18 | 中海油惠州石化有限公司 | 催化裂化（II）123排气筒 | 17380656 | 201.165 | 37.771 | 100 | 3.724 | 50 | 4.844 | 30 | 正常
18 | 中海油惠州石化有限公司 | 渣油加氢133排气筒 | 474848.156 | 5.496 | 47.528 | 100 | - | - | - | - | 正常
18 | 中海油惠州石化有限公司 | 常减压（II）121排气筒 | 4857210 | 56.217 | 33.563 | 100 | - | - | - | - | 正常
18 | 中海油惠州石化有限公司 | 重装（II）127排气筒 | 3489720 | 40.39 | 50.087 | 100 | - | - | 3.159 | 20 | 正常
18 | 中海油惠州石化有限公司 | 煤制氢硫磺排气筒 | 1069170 | 12.375 | - | - | 1.276 | 100 | - | - | 正常
18 | 中海油惠州石化有限公司 | 煤制氢蒸汽过热炉排气筒 | - | - | 0 | 100 | - | - | - | - | 停机
18 | 中海油惠州石化有限公司 | 燃气轮机排气筒 | 3657322.5 | 42.33 | 20.889 | 50 | 2.234 | 35 | 2.699 | 5 | 正常
18 | 中海油惠州石化有限公司 | 高压加氢裂化装置（II）加热炉排气 | 1948826.75 | 22.556 | 50.922 | 100 | 1.038 | 50 | 1.415 | 20 | 正常
18 | 中海油惠州石化有限公司 | 丙烯酸及酯废水焚烧炉排气筒 | - | - | 0 | 300 | 0 | 100 | 0 | 30 | 停机
18 | 中海油惠州石化有限公司 | 重整（Ⅲ）排气筒 | 5850547 | 67.715 | 32.105 | 100 | 0.963 | 50 | 0.073 | 20 | 正常
18 | 中海油惠州石化有限公司 | 芳烃联合（Ⅱ）排气筒 | 10579637 | 122.45 | 49.564 | 100 | 1.296 | 50 | 0.037 | 20 | 正常
19 | 中海壳牌石油化工有限公司 | UT1装置燃油锅炉F-8105/06/07/08排气筒 | 9617184 | 111.31 | 81.33 | 200 | 34.81 | 200 | 5.4 | 30 | 正常
19 | 中海壳牌石油化工有限公司 | UT1装置固废焚烧炉F-9401排气筒 | 1664.3 | 0.02 | 0 | 300 | 0 | 100 | 0 | 30 | 正常
19 | 中海壳牌石油化工有限公司 | UT1装置污水处理场废气处理设施A-9230排气筒 | 811837.38 | 9.4 | - | - | - | - | - | - | 正常
19 | 中海壳牌石油化工有限公司 | UT1装置废液焚烧炉A-9301排气筒 | 3768448.25 | 43.62 | 92.63 | 300 | 2.31 | 200 | 2.33 | 30 | 正常
19 | 中海壳牌石油化工有限公司 | UT1装置燃气轮机GT-8161排气筒 | 10831161 | 125.36 | 48.49 | 120 | 4.72 | 100 | 2.01 | 10 | 正常
19 | 中海壳牌石油化工有限公司 | SMPO1装置热油炉F-5301A/B/C排气筒 | 7499302 | 86.8 | 64.93 | 100 | 0 | 50 | 4.38 | 20 | 正常
19 | 中海壳牌石油化工有限公司 | POD2装置废液焚烧炉A-2962排气筒 | 140328.77 | 1.62 | 72.1 | 300 | 0.12 | 100 | 1.08 | 30 | 正常
19 | 中海壳牌石油化工有限公司 | LOP1装置裂解炉F-1100排气筒 | 1285158.12 | 14.87 | 69.4 | 100 | - | - | - | - | 正常
20 | 光大环保能源（龙门）有限公司 | 一号废气排放口 | 1429824.5 | 16.55 | 142.736 | 200 | 43.716 | 50 | 7.088 | 10 | 正常
20 | 光大环保能源（龙门）有限公司 | 二号废气排放口 | 1385202.75 | 16.03 | 175.459 | 200 | 47.523 | 50 | 5.018 | 10 | 正常
21 | 惠州绿色动力再生能源有限公司 | 焚烧废气排放口3# | 4016053 | 46.48 | 75.602 | 80 | 15.124 | 30 | 0.827 | 8 | 正常
21 | 惠州绿色动力再生能源有限公司 | 焚烧废气排放口4# | 3396898.25 | 39.32 | 76.4 | 80 | 19.876 | 30 | 1.402 | 8 | 正常
21 | 惠州绿色动力再生能源有限公司 | 焚烧废气排放口1# | 906.45 | 0.01 | 13.695 | 80 | 2.07 | 30 | 175.397 | 8 | 正常
21 | 惠州绿色动力再生能源有限公司 | 焚烧废气排放口2# | 270383.91 | 3.13 | 416.812 | 80 | 1.615 | 30 | 26.007 | 8 | 正常
22 | 三菱化学化工原料（惠州）有限公司 | 废气排放口 | 3410518.5 | 39.474 | 9.098 | 100 | 0.495 | 50 | 3.096 | 20 | 正常
23 | 惠州李长荣橡胶有限公司 | RCO1# | - | - | 0 | 100 | - | - | - | - | 停机
23 | 惠州李长荣橡胶有限公司 | RCO2# | - | - | 0 | 100 | - | - | - | - | 停机
23 | 惠州李长荣橡胶有限公司 | RTO | 2589371 | 30.442 | 12.318 | 100 | 0.8328 | 50 | 8.3155 | 20 | 正常
23 | 惠州李长荣橡胶有限公司 | RCO3# | - | - | 0 | 100 | 0 | 50 | 0 | 20 | 停机
24 | 惠州绿色动力环保有限公司 | 焚烧废气排放口#1 | 1776328.5 | 20.559 | 75.233 | 250 | 14.81 | 80 | 1.371 | 10 | 正常
24 | 惠州绿色动力环保有限公司 | 焚烧废气排放口#2 | 1915594.25 | 22.171 | 70.74 | 250 | 17.725 | 80 | 2.652 | 10 | 正常
24 | 惠州绿色动力环保有限公司 | 焚烧废气排放口#3 | 2479108 | 28.693 | 186.321 | 250 | 0 | 80 | 263.739 | 10 | 正常
25 | 国能（惠州）热电有限责任公司 | 综合监控点 | 44652692 | 516.814 | 40.421 | 100 | 25.974 | 50 | 2.261 | 20 | 正常
26 | 华润水泥（惠州）有限公司 | 总排放口 | 7755944 | 89.768 | 239.69 | 320 | 14.32 | 100 | 3.9 | 20 | 正常
26 | 华润水泥（惠州）有限公司 | 窑头 | 3442435 | 39.843 | - | - | - | - | 8.36 | 20 | 正常