## Sheet1
监测日期：2024-02-03
序号 | 企业名称 | 监控点名称 | 烟气量(M3) | 烟气流量（M3/s） | 氮氧化物(mg/M3) |  | 二氧化硫(mg/M3) |  | 烟尘(mg/M3) |  | 生产状态
[5 empty] | 浓度 | 限值 | 浓度 | 限值 | 浓度 | 限值
1 | 惠州市光大水泥企业有限公司光华水泥厂 | A线窑尾 | 6996973 | 82.418 | 195.845 | 320 | 18.628 | 100 | 12.99 | 20 | 正常
1 | 惠州市光大水泥企业有限公司光华水泥厂 | B线窑尾 | 14701626 | 172.57 | 111.524 | 320 | 24.673 | 100 | 1.432 | 20 | 正常
1 | 惠州市光大水泥企业有限公司光华水泥厂 | A线窑头烟囱 | 2739641.5 | 31.709 | - | - | - | - | 4.1215 | 20 | 正常
1 | 惠州市光大水泥企业有限公司光华水泥厂 | B线窑头烟囱 | 7542892.5 | 87.302 | - | - | - | - | 2.0479 | 20 | 正常
2 | 广东展宏钢铁厂 | 电炉废气排放口 | 3434011.5 | 39.746 | - | - | - | - | 0.002 | 15 | 正常
3 | 惠州固力水泥集团有限公司博罗分公司 | 排放口（窑头） | 1448941.25 | 16.77 | - | - | - | - | 0 | 20 | 停机
3 | 惠州固力水泥集团有限公司博罗分公司 | 总排放口（窑尾） | 1509440 | 17.47 | 11.696 | 320 | 11.735 | 100 | 55.228 | 20 | 停机
4 | 惠州东江威立雅环境服务有限公司 | 焚烧炉废气排放口 | 665305.438 | 7.7 | 85.112 | 300 | 6.111 | 100 | 2.033 | 30 | 正常
5 | 惠州福和纸业有限公司 | 锅炉废气排放口1# | 1506816 | 17.44 | 0.36 | 200 | 3.58 | 200 | 0.02 | 30 | 停机
5 | 惠州福和纸业有限公司 | 锅炉废气排放口2# | 0 | 0 | 0 | 150 | - | - | - | - | 停机
6 | 惠州市光大水泥企业有限公司 | A线旋窑窑尾处理后排口 | 12647641 | 149.498 | 200.595 | 320 | 24.71 | 100 | 6.032 | 20 | 正常
6 | 惠州市光大水泥企业有限公司 | B线旋窑窑尾处理后排口 | 13194197 | 152.711 | 165.791 | 320 | 21.28 | 100 | 0.817 | 20 | 正常
6 | 惠州市光大水泥企业有限公司 | A线窑头烟窗 | 9300485 | 107.644 | - | - | - | - | 7.3978 | 20 | 正常
6 | 惠州市光大水泥企业有限公司 | B线窑头烟窗 | 6545659 | 75.76 | - | - | - | - | 1.1277 | 20 | 正常
7 | 惠州广惠能源有限公司 | 焚烧炉烟气排放口3# | 2954919.75 | 34.459 | 83.058 | 200 | 8.398 | 50 | 5.84 | 10 | 正常
7 | 惠州广惠能源有限公司 | 焚烧炉烟气排放口2# | 2241841.25 | 26.159 | 86.207 | 200 | 5.89 | 50 | 5.574 | 10 | 正常
7 | 惠州广惠能源有限公司 | 焚烧炉烟气排放口1# | 2567410 | 29.926 | 92.998 | 200 | 3.919 | 50 | 5.419 | 10 | 正常
8 | 光大环保能源（博罗）有限公司 | 3# | 53203.39 | 0.62 | 119.634 | 200 | 1.604 | 35 | 353.623 | 10 | 停机
8 | 光大环保能源（博罗）有限公司 | 1# | 881101.56 | 10.2 | 98.7 | 200 | 10.067 | 35 | 3.665 | 10 | 正常
8 | 光大环保能源（博罗）有限公司 | 2# | 966541 | 11.19 | 109.026 | 200 | 7.607 | 35 | 1.602 | 10 | 正常
8 | 光大环保能源（博罗）有限公司 | 4# | 2755803 | 31.89 | 117.959 | 200 | 15.098 | 35 | 0.626 | 10 | 正常
9 | 光大环保能源（惠东）有限公司 | #3烟囱 | 1779568.5 | 20.597 | 160.582 | 200 | 14.753 | 50 | 3.315 | 10 | 正常
9 | 光大环保能源（惠东）有限公司 | #1烟囱 | 1151864.375 | 13.332 | 152.25 | 200 | 3.036 | 50 | 2.959 | 10 | 正常
9 | 光大环保能源（惠东）有限公司 | #2烟囱 | 1370180 | 15.859 | 141.783 | 200 | 13.586 | 50 | 3.479 | 10 | 正常
10 | 惠州市瑞能热力有限公司 | 锅炉烟窗 | 95040 | 1.1 | 0 | 200 | 0 | 35 | 0 | 10 | 停机
10 | 惠州市瑞能热力有限公司 | 锅炉废气排放口2# | 14688 | 0.17 | 18.9 | 150 | - | - | - | - | 停机
11 | 惠州深能源丰达电力有限公司 | 1号机废气排放口 | 0 | 0 | 0 | 50 | 0 | 35 | 0 | 5 | 正常
11 | 惠州深能源丰达电力有限公司 | 2号机废气排放口 | 0 | 0 | 0 | 50 | 0 | 35 | 0 | 5 | 正常
11 | 惠州深能源丰达电力有限公司 | 5号机组废气排放口 | 360640.205 | 4.262 | 53.858 | 50 | 0.143 | 35 | 48.872 | 5 | 正常
11 | 惠州深能源丰达电力有限公司 | 6号机组废气排放口 | 1797376.6 | 21.431 | 18.722 | 50 | 0.97 | 35 | 36.774 | 5 | 正常
11 | 惠州深能源丰达电力有限公司 | 1号启动锅炉废气排放口 | 11612.135 | 0.138 | 0 | 50 | 0.742 | 35 | 9.905 | 10 | 正常
11 | 惠州深能源丰达电力有限公司 | 2号启动锅炉废气排放口 | 0 | 0 | 10.824 | 50 | 2.791 | 35 | 44.52 | 10 | 正常
12 | 广东惠州天然气发电有限公司 | 2号发电机组烟囱 | 843341.76 | 35139.24 | 1.301 | 50 | 0 | 35 | 0 | 5 | 正常
12 | 广东惠州天然气发电有限公司 | 1号发电机组烟囱 | 27948784.32 | 323.481 | 16.652 | 50 | 0 | 35 | 0 | 5 | 正常
12 | 广东惠州天然气发电有限公司 | 3号发电机组烟囱 | 564088.32 | 6.529 | 0.57 | 50 | 0 | 35 | 0 | 5 | 正常
12 | 广东惠州天然气发电有限公司 | 4号发电机组烟囱 | -158595.84 | -1.836 | 0.88 | 50 | 0 | 35 | 0 | 5 | 正常
12 | 广东惠州天然气发电有限公司 | 5号发电机组烟囱 | -432639.36 | -5.007 | 1.79 | 50 | 0 | 35 | 0 | 5 | 正常
12 | 广东惠州天然气发电有限公司 | 6号发电机组烟囱 | -68739.84 | -0.796 | 1.77 | 50 | 0 | 35 | 0 | 5 | 正常
13 | 惠州云海镁业有限公司 | 工业窑炉燃烧废气排放口 | 97632 | 1.13 | 49.85 | 120 | 2.52 | 850 | 0.66 | 100 | 正常
14 | 惠州塔牌水泥有限公司 | 二线窑尾 | 14682530 | 169.937 | 225.66 | 320 | 13.28 | 100 | 16.307 | 20 | 停机
14 | 惠州塔牌水泥有限公司 | 一线窑头 | 614347.5 | 7.11 | - | - | - | - | 0 | 20 | 停机
14 | 惠州塔牌水泥有限公司 | 一线窑尾 | 3464126 | 40.094 | 307.655 | 320 | 410.911 | 100 | 25.439 | 20 | 停机
14 | 惠州塔牌水泥有限公司 | 二线窑头 | 6355998.5 | 73.565 | - | - | - | - | 0 | 20 | 停机
15 | 南亚塑胶工业(惠州)有限公司 | 1#锅炉烟气排放口（A1） | 1389312 | 16.08 | 11.39 | 50 | 5.3 | 35 | 1.39 | 10 | 停机
15 | 南亚塑胶工业(惠州)有限公司 | 7#有机废气排放口（B7） | 540455.188 | 6.255 | - | - | - | - | 0.207 | 10 | 正常
15 | 南亚塑胶工业(惠州)有限公司 | 15#有机废气排放口（B15） | 501.137 | 0.006 | - | - | - | - | 0.6815 | 10 | 正常
15 | 南亚塑胶工业(惠州)有限公司 | 3#粉尘排放口（C3） | 0 | 0 | - | - | - | - | 0.0014 | 10 | 正常
15 | 南亚塑胶工业(惠州)有限公司 | 2#锅炉烟气排放口（A2） | 314099.695 | 13087.487 | 33.85 | 150 | - | - | 0 | 20 | 正常
16 | 广东惠州平海发电厂有限公司 | 1号锅炉废气排放口 | 45201577.086 | 535.131 | 35.23 | 100 | 19.402 | 50 | 1.579 | 20 | 正常
16 | 广东惠州平海发电厂有限公司 | 2号锅炉废气排放口 | 5776735.681 | 67.695 | 28.47 | 100 | 17.493 | 50 | 11.253 | 20 | 停机
17 | 旭硝子显示玻璃（惠州）有限公司 | 四期炉窑废气排放口 | 101.419 | 0.001 | 210.158 | 550 | 1.368 | 280 | 4.566 | 30 | 正常
17 | 旭硝子显示玻璃（惠州）有限公司 | 一期熔窑废气排放口 | 342401.906 | 3.963 | 285.6 | 550 | 7.093 | 400 | 7.554 | 30 | 正常
17 | 旭硝子显示玻璃（惠州）有限公司 | 三期熔窑废气排放口 | 552096 | 6.39 | 253.94 | 550 | 5.55 | 400 | 8.03 | 30 | 正常
17 | 旭硝子显示玻璃（惠州）有限公司 | 二期熔窑废气排放口 | - | - | 0 | 550 | 0 | 400 | 0 | 30 | 停机
18 | 中海油惠州石化有限公司 | 燃油燃气锅炉烟囱 | 839219 | 9.713 | 135.57 | 200 | 6.156 | 200 | 0.708 | 30 | 正常
18 | 中海油惠州石化有限公司 | 燃油燃气锅炉烟囱 2 | 840647.188 | 9.73 | 76.001 | 200 | 5.222 | 200 | 5.751 | 30 | 正常
18 | 中海油惠州石化有限公司 | 硫磺（1）排气筒 | 271041.75 | 3.137 | 21.264 | - | 11.564 | 100 | - | - | 正常
18 | 中海油惠州石化有限公司 | 蜡油加裂排气筒 | 1192718.875 | 13.805 | 52.164 | 100 | - | - | - | - | 正常
18 | 中海油惠州石化有限公司 | 煤柴油加裂排气筒 | 840040.25 | 9.723 | 30.834 | 100 | - | - | - | - | 正常
18 | 中海油惠州石化有限公司 | 制氢（1）排气筒 | 4025212.25 | 46.588 | 86.555 | 100 | - | - | - | - | 正常
18 | 中海油惠州石化有限公司 | 制氢（2）排气筒 | 3229431 | 37.378 | 79.73 | 100 | - | - | - | - | 正常
18 | 中海油惠州石化有限公司 | 重整（I）排气筒 | 3669017 | 42.465 | 65.757 | 100 | - | - | - | - | 正常
18 | 中海油惠州石化有限公司 | 芳烃联合（1）排气筒 | 6085654.5 | 70.436 | 56.03 | 100 | - | - | - | - | 正常
18 | 中海油惠州石化有限公司 | 芳烃联合（2）排气筒 | 1703995.75 | 19.722 | 31.737 | 100 | - | - | - | - | 正常
18 | 中海油惠州石化有限公司 | 芳烃联合2排气筒 | 1792731 | 20.749 | 38.051 | 100 | - | - | - | - | 正常
18 | 中海油惠州石化有限公司 | 焦化（1）排气筒 | 1506110.125 | 17.432 | 59.96 | 100 | - | - | - | - | 正常
18 | 中海油惠州石化有限公司 | 焦化（2）排气筒 | 1783028.5 | 20.637 | 60.764 | 100 | - | - | - | - | 正常
18 | 中海油惠州石化有限公司 | 催化裂化（1）排气筒 | 3199460 | 133310.875 | - | - | 0.861 | 50 | 2.996 | 30 | 正常
18 | 中海油惠州石化有限公司 | 煅烧焦烟囱 | - | - | - | - | - | - | 0 | 10 | 正常
18 | 中海油惠州石化有限公司 | 常减压（1）烟囱 | 3796035.5 | 43.936 | 41.892 | 100 | - | - | - | - | 正常
18 | 中海油惠州石化有限公司 | 3#燃油燃气锅炉烟道 | 2361880 | 27.336 | 45.2 | 100 | 10.334 | 50 | 0.231 | 20 | 正常
18 | 中海油惠州石化有限公司 | 航煤加氢129排气筒 | 408943.312 | 4.733 | 37.514 | 100 | - | - | - | - | 正常
18 | 中海油惠州石化有限公司 | 硫磺（II）134排气筒 | 2483152.75 | 28.74 | - | - | 22.415 | 100 | - | - | 正常
18 | 中海油惠州石化有限公司 | 催化裂化（II）123排气筒 | 17253668 | 199.695 | 36.593 | 100 | 3.062 | 50 | 4.904 | 30 | 正常
18 | 中海油惠州石化有限公司 | 渣油加氢133排气筒 | 479615.219 | 5.551 | 48.864 | 100 | - | - | - | - | 正常
18 | 中海油惠州石化有限公司 | 常减压（II）121排气筒 | 4859990 | 56.25 | 33.628 | 100 | - | - | - | - | 正常
18 | 中海油惠州石化有限公司 | 重装（II）127排气筒 | 3604900 | 41.723 | 55.5 | 100 | - | - | 3.017 | 20 | 正常
18 | 中海油惠州石化有限公司 | 煤制氢硫磺排气筒 | 1064170 | 12.317 | - | - | 1.191 | 100 | - | - | 正常
18 | 中海油惠州石化有限公司 | 煤制氢蒸汽过热炉排气筒 | - | - | 0 | 100 | - | - | - | - | 停机
18 | 中海油惠州石化有限公司 | 燃气轮机排气筒 | 3693630.5 | 42.75 | 22.064 | 50 | 2.058 | 35 | 2.68 | 5 | 正常
18 | 中海油惠州石化有限公司 | 高压加氢裂化装置（II）加热炉排气 | 1943047.125 | 22.489 | 49.241 | 100 | 0.991 | 50 | 1.416 | 20 | 正常
18 | 中海油惠州石化有限公司 | 丙烯酸及酯废水焚烧炉排气筒 | - | - | 0 | 300 | 0 | 100 | 0 | 30 | 停机
18 | 中海油惠州石化有限公司 | 重整（Ⅲ）排气筒 | 5884427.5 | 68.107 | 32.987 | 100 | 0.963 | 50 | 0.075 | 20 | 正常
18 | 中海油惠州石化有限公司 | 芳烃联合（Ⅱ）排气筒 | 10455641 | 121.014 | 51.9 | 100 | 1.328 | 50 | 0.038 | 20 | 正常
19 | 中海壳牌石油化工有限公司 | UT1装置燃油锅炉F-8105/06/07/08排气筒 | 9930816 | 114.94 | 86.19 | 200 | 36.2 | 200 | 5.03 | 30 | 正常
19 | 中海壳牌石油化工有限公司 | UT1装置固废焚烧炉F-9401排气筒 | 1768.43 | 0.02 | 0 | 300 | 0 | 100 | 0 | 30 | 正常
19 | 中海壳牌石油化工有限公司 | UT1装置污水处理场废气处理设施A-9230排气筒 | 837886.5 | 9.7 | - | - | - | - | - | - | 正常
19 | 中海壳牌石油化工有限公司 | UT1装置废液焚烧炉A-9301排气筒 | 3589231.75 | 41.54 | 91.88 | 300 | 2.19 | 200 | 2.32 | 30 | 正常
19 | 中海壳牌石油化工有限公司 | UT1装置燃气轮机GT-8161排气筒 | 10862132 | 125.71 | 48.24 | 120 | 4.29 | 100 | 2.07 | 10 | 正常
19 | 中海壳牌石油化工有限公司 | SMPO1装置热油炉F-5301A/B/C排气筒 | 7511001 | 86.93 | 65.93 | 100 | 0 | 50 | 4.1 | 20 | 正常
19 | 中海壳牌石油化工有限公司 | POD2装置废液焚烧炉A-2962排气筒 | 142713.17 | 1.65 | 70.33 | 300 | 0.1 | 100 | 1.08 | 30 | 正常
19 | 中海壳牌石油化工有限公司 | LOP1装置裂解炉F-1100排气筒 | 1294520.88 | 14.98 | 72.16 | 100 | - | - | - | - | 正常
20 | 光大环保能源（龙门）有限公司 | 一号废气排放口 | 1434019.38 | 16.6 | 158.54 | 200 | 45.858 | 50 | 6.284 | 10 | 正常
20 | 光大环保能源（龙门）有限公司 | 二号废气排放口 | 1395487.38 | 16.15 | 157.773 | 200 | 43.145 | 50 | 4.503 | 10 | 正常
21 | 惠州绿色动力再生能源有限公司 | 焚烧废气排放口3# | 3938033.25 | 45.58 | 76.743 | 80 | 17.379 | 30 | 0.854 | 8 | 正常
21 | 惠州绿色动力再生能源有限公司 | 焚烧废气排放口4# | 3301963.25 | 38.22 | 77.698 | 80 | 25.018 | 30 | 1.441 | 8 | 正常
21 | 惠州绿色动力再生能源有限公司 | 焚烧废气排放口1# | 891.05 | 0.01 | 11.198 | 80 | 6.317 | 30 | 539.713 | 8 | 正常
21 | 惠州绿色动力再生能源有限公司 | 焚烧废气排放口2# | 786333.38 | 9.1 | 345.575 | 80 | 8.682 | 30 | 30.338 | 8 | 正常
22 | 三菱化学化工原料（惠州）有限公司 | 废气排放口 | 3424624.75 | 39.637 | 14.547 | 100 | 0.222 | 50 | 3.175 | 20 | 正常
23 | 惠州李长荣橡胶有限公司 | RCO1# | - | - | 0 | 100 | - | - | - | - | 停机
23 | 惠州李长荣橡胶有限公司 | RCO2# | - | - | 0 | 100 | - | - | - | - | 停机
23 | 惠州李长荣橡胶有限公司 | RTO | 3108978.5 | 36.548 | 7.1171 | 100 | 0.8758 | 50 | 8.1295 | 20 | 正常
23 | 惠州李长荣橡胶有限公司 | RCO3# | - | - | 0 | 100 | 0 | 50 | 0 | 20 | 停机
24 | 惠州绿色动力环保有限公司 | 焚烧废气排放口#1 | 1777193 | 20.569 | 74.57 | 250 | 13.161 | 80 | 1.402 | 10 | 正常
24 | 惠州绿色动力环保有限公司 | 焚烧废气排放口#2 | 1927256.625 | 22.306 | 72.729 | 250 | 16.412 | 80 | 2.68 | 10 | 正常
24 | 惠州绿色动力环保有限公司 | 焚烧废气排放口#3 | 2491114.5 | 28.832 | 52.5 | 250 | 0 | 80 | 191.587 | 10 | 正常
25 | 国能（惠州）热电有限责任公司 | 综合监控点 | 42721072 | 494.457 | 39.151 | 100 | 26.052 | 50 | 2.417 | 20 | 正常
26 | 华润水泥（惠州）有限公司 | 总排放口 | 7694816.5 | 89.06 | 255.64 | 320 | 11.47 | 100 | 3.87 | 20 | 正常
26 | 华润水泥（惠州）有限公司 | 窑头 | 3510831.75 | 40.635 | - | - | - | - | 8.283 | 20 | 正常